## A
Matrix properties | [24 empty] | 50kpa | pf
λ* | 0.0164 | po (kPa) | 200 | [21 empty] | 25 | 102.5
k | 0.006 | qo (kPa) | 0 | [21 empty] | 51 | 116.7
ϕpk | 34.1827 | dq/dp | 3 | [21 empty] | 100kpa
Po* (kPa) | 200 | E or C | C | [21 empty] | 25 | 188.2
vp (1 + ep) | 1.603 | pf (kPa) | 400 | [21 empty] | 51 | 208.5
N | 1.8509 | Pf Estimated | 367.2366 | [21 empty] | 200kpa
νp | 0.15 | ϕcv | 30.5 | [21 empty] | 25 | 359.1
Mpk | 1.3826 | Mcv | 1.2218 | [21 empty] | 51 | 392
Fibre Properties | [24 empty] | 300kpa
Pf (%) |  | 0.5 |  (n/(1+n)) | 0.5 | [20 empty] | 25 | 524.5
ss |  | 26.57 |  | 1 | [20 empty] | 51 | 576
sf |  | 9.1
s |  | 26.3174
sf/s |  | 0.34578
aff |  | 2.1
Eufibras (MPa) |  | 910
νf |  | 0.25
Tensile strength (MPa) |  | 225
Ve |  | 0.98682
L (mm) |  | 51 |  | 0.61243 | 0.6108 | 0.61146 | 50
|  |  |  | 0.606 | 0.60924 | 0.60644 | 100
|  |  |  | 0.603 | 0.6085 | 0.61086 | 200
|  |  |  | 0.596 | 0.60781 | 0.60781 | 300
e (void ratio after consolidation) |  | 0.603 |  | Pf=0,5% | Pf=0,5% | Sem fibras
ad |  | 6 |  | L = 51 mm | L = 25 mm
[9 empty] | n | 1
[9 empty] | ng2 | 1
[9 empty] | nx1 | 1
[9 empty] | nx2 | 1 | [7 empty] | ε
0
p | q | ffibres | qfibres | Vf | Gp | Gf | εspe | εsfe | qp | po | λ | εvp1 | εvp2 |  | εvpe | εvp | v(paste) | v(MSW) | εv | εspp | εs | εa(MSW) |  |  | q/p’ | vcritico (paste) |  | M |  | λbarra | εa | q | εv
200 | 0 | 0 | 0 | 0.0090656 | 30453.8043 | 2293200 | 0 | 0 | 0 | 200 | 0 | 0 | 0 |  | 0 | 0 | 1.603 | 1.5951 | 0 | 0 | 0 | 0 | 0 | 0 | 0 | 1.6777 | -0.0747 | 1.3826 | 1.01 | -4.5774 | 0 | 0 | 0
200.25 | 0.75 | 6.4314e-06 | 0 | 0.0090657 | 30510.7747 | 2295111 | 8.2843e-06 | 0 | 0.75686 | 200.2515 | -0.0020846 | -2.6197e-06 | 1.307e-05 |  | 7.4953e-06 | 1.045e-05 | 1.603 | 1.595 | 1.7797e-05 | 5.1683e-08 | 8.2092e-06 | 1.4141e-05 | 0.75 | 0.75686 | 0.0037796 | 1.6777 | -0.074694 | 1.3826 | 1.9841 | -0.066473 | 1.4141e-05 | 0.75 | 1.7797e-05
200.7488 | 2.2463 | 5.7414e-05 | 0.00073049 | 0.0090661 | 30586.6719 | 2298923.4688 | 2.4781e-05 | 1.0609e-10 | 2.2668 | 200.7621 | -9.0358e-05 | -2.8498e-06 | 3.9556e-05 |  | 2.2421e-05 | 3.6706e-05 | 1.6029 | 1.595 | 5.8639e-05 | 3.6462e-07 | 2.4866e-05 | 4.4412e-05 | 2.2463 | 2.2668 | 0.011292 | 1.6776 | -0.074692 | 1.3826 | 2.0011 | -0.065655 | 4.4412e-05 | 2.2463 | 5.8639e-05
201.2475 | 3.7425 | 0.00015864 | 0.0072461 | 0.0090665 | 30662.5691 | 2302735.9377 | 4.1235e-05 | 1.0508e-09 | 3.7767 | 201.2846 | -0.00014819 | -3.2349e-06 | 6.6585e-05 |  | 3.7309e-05 | 6.335e-05 | 1.6028 | 1.5949 | 9.9827e-05 | 8.9541e-07 | 4.1698e-05 | 7.4973e-05 | 3.7425 | 3.7767 | 0.018766 | 1.6775 | -0.07469 | 1.3826 | 2.0044 | -0.065502 | 7.4973e-05 | 3.7425 | 9.9827e-05
201.7463 | 5.2388 | 0.00030942 | 0.025234 | 0.0090669 | 30738.4663 | 2306548.4065 | 5.7648e-05 | 3.6546e-09 | 5.2865 | 201.8187 | -0.00020625 | -3.7815e-06 | 9.4146e-05 |  | 5.216e-05 | 9.0365e-05 | 1.6028 | 1.5948 | 0.00014135 | 1.6513e-06 | 5.8711e-05 | 0.00010583 | 5.2388 | 5.2865 | 0.026204 | 1.6775 | -0.074689 | 1.3826 | 2.0055 | -0.06545 | 0.00010583 | 5.2388 | 0.00014135
202.245 | 6.735 | 0.00050907 | 0.060285 | 0.0090672 | 30814.3635 | 2310360.8753 | 7.4019e-05 | 8.7201e-09 | 6.7961 | 202.3645 | -0.00026405 | -4.4946e-06 | 0.00012223 |  | 6.6975e-05 | 0.00011774 | 1.6027 | 1.5948 | 0.00018319 | 2.6393e-06 | 7.5912e-05 | 0.00013697 | 6.735 | 6.7961 | 0.033603 | 1.6774 | -0.074689 | 1.3826 | 2.0059 | -0.065435 | 0.00013697 | 6.735 | 0.00018319
202.7438 | 8.2313 | 0.00075691 | 0.1179 | 0.0090676 | 30890.2608 | 2314173.3441 | 9.0347e-05 | 1.7032e-08 | 8.3055 | 202.9218 | -0.00032155 | -5.3789e-06 | 0.00015083 |  | 8.1753e-05 | 0.00014545 | 1.6026 | 1.5947 | 0.00022533 | 3.8662e-06 | 9.3308e-05 | 0.00016842 | 8.2313 | 8.3055 | 0.040966 | 1.6773 | -0.074689 | 1.3826 | 2.0058 | -0.06544 | 0.00016842 | 8.2313 | 0.00022533
203.2425 | 9.7276 | 0.0010523 | 0.20347 | 0.009068 | 30966.158 | 2317985.813 | 0.00010663 | 2.9359e-08 | 9.8147 | 203.4905 | -0.00037874 | -6.4388e-06 | 0.00017994 |  | 9.6495e-05 | 0.0001735 | 1.6026 | 1.5946 | 0.00026776 | 5.3386e-06 | 0.0001109 | 0.00020016 | 9.7276 | 9.8147 | 0.048291 | 1.6773 | -0.07469 | 1.3826 | 2.0055 | -0.065458 | 0.00020016 | 9.7276 | 0.00026776
203.7413 | 11.2238 | 0.0013945 | 0.32233 | 0.0090684 | 31042.0552 | 2321798.2818 | 0.00012287 | 4.645e-08 | 11.3236 | 204.0705 | -0.00043563 | -7.6788e-06 | 0.00020954 |  | 0.0001112 | 0.00020186 | 1.6025 | 1.5946 | 0.00031048 | 7.0627e-06 | 0.00012871 | 0.0002322 | 11.2238 | 11.3236 | 0.055578 | 1.6772 | -0.074691 | 1.3826 | 2.005 | -0.065487 | 0.0002322 | 11.2238 | 0.00031048
204.24 | 12.7201 | 0.001783 | 0.47967 | 0.0090688 | 31117.9524 | 2325610.7506 | 0.00013907 | 6.9039e-08 | 12.8321 | 204.6618 | -0.00049225 | -9.103e-06 | 0.00023963 |  | 0.00012587 | 0.00023053 | 1.6024 | 1.5945 | 0.00035345 | 9.0448e-06 | 0.00014672 | 0.00026454 | 12.7201 | 12.8321 | 0.062828 | 1.6771 | -0.074694 | 1.3826 | 2.0043 | -0.065524 | 0.00026454 | 12.7201 | 0.00035345
204.7388 | 14.2163 | 0.002217 | 0.68063 | 0.0090692 | 31193.8496 | 2329423.2195 | 0.00015523 | 9.7843e-08 | 14.3402 | 205.2642 | -0.0005486 | -1.0715e-05 | 0.0002702 |  | 0.00014051 | 0.00025948 | 1.6024 | 1.5944 | 0.00039668 | 1.1291e-05 | 0.00016496 | 0.00029719 | 14.2163 | 14.3402 | 0.070041 | 1.6771 | -0.074696 | 1.3826 | 2.0035 | -0.065568 | 0.00029719 | 14.2163 | 0.00039668
205.2375 | 15.7126 | 0.002696 | 0.93023 | 0.0090696 | 31269.7468 | 2333235.6883 | 0.00017134 | 1.3356e-07 | 15.8479 | 205.8777 | -0.00060469 | -1.252e-05 | 0.00030124 |  | 0.0001551 | 0.00028872 | 1.6023 | 1.5944 | 0.00044015 | 1.3806e-05 | 0.00018342 | 0.00033013 | 15.7126 | 15.8479 | 0.077217 | 1.677 | -0.0747 | 1.3826 | 2.0025 | -0.065619 | 0.00033013 | 15.7126 | 0.00044015
205.7363 | 17.2089 | 0.0032193 | 1.2334 | 0.00907 | 31345.644 | 2337048.1571 | 0.0001874 | 1.7688e-07 | 17.355 | 206.5021 | -0.00066055 | -1.4521e-05 | 0.00033273 |  | 0.00016967 | 0.00031821 | 1.6022 | 1.5943 | 0.00048385 | 1.6596e-05 | 0.0002021 | 0.00036338 | 17.2089 | 17.355 | 0.084356 | 1.6769 | -0.074704 | 1.3826 | 2.0014 | -0.065677 | 0.00036338 | 17.2089 | 0.00048385
206.235 | 18.7051 | 0.0037864 | 1.5951 | 0.0090704 | 31421.5413 | 2340860.6259 | 0.00020343 | 2.2846e-07 | 18.8617 | 207.1375 | -0.00071618 | -1.672e-05 | 0.00036468 |  | 0.00018419 | 0.00034796 | 1.6021 | 1.5942 | 0.00052776 | 1.9666e-05 | 0.00022102 | 0.00039694 | 18.7051 | 18.8617 | 0.091457 | 1.6769 | -0.074708 | 1.3826 | 2.0002 | -0.06574 | 0.00039694 | 18.7051 | 0.00052776
206.7338 | 20.2014 | 0.0043965 | 2.0199 | 0.0090708 | 31497.4385 | 2344673.0948 | 0.0002194 | 2.8895e-07 | 20.3677 | 207.7835 | -0.0007716 | -1.9123e-05 | 0.00039707 |  | 0.00019869 | 0.00037794 | 1.6021 | 1.5941 | 0.00057187 | 2.3022e-05 | 0.00024018 | 0.0004308 | 20.2014 | 20.3677 | 0.098522 | 1.6768 | -0.074713 | 1.3826 | 1.9989 | -0.06581 | 0.0004308 | 20.2014 | 0.00057187
207.2325 | 21.6976 | 0.0050492 | 2.5126 | 0.0090712 | 31573.3357 | 2348485.5636 | 0.00023534 | 3.59e-07 | 21.8732 | 208.4403 | -0.00082681 | -2.1733e-05 | 0.00042989 |  | 0.00021315 | 0.00040815 | 1.602 | 1.5941 | 0.00061617 | 2.6668e-05 | 0.00025958 | 0.00046497 | 21.6976 | 21.8732 | 0.10555 | 1.6767 | -0.074718 | 1.3826 | 1.9975 | -0.065885 | 0.00046497 | 21.6976 | 0.00061617
207.7313 | 23.1939 | 0.0057437 | 3.0777 | 0.0090716 | 31649.2329 | 2352298.0324 | 0.00025122 | 4.3921e-07 | 23.378 | 209.1076 | -0.00088184 | -2.4551e-05 | 0.00046313 |  | 0.00022757 | 0.00043858 | 1.6019 | 1.594 | 0.00066064 | 3.0608e-05 | 0.00027923 | 0.00049944 | 23.1939 | 23.378 | 0.11254 | 1.6767 | -0.074724 | 1.3826 | 1.996 | -0.065965 | 0.00049944 | 23.1939 | 0.00066064
208.23 | 24.6901 | 0.0064796 | 3.7198 | 0.009072 | 31725.1301 | 2356110.5012 | 0.00026706 | 5.302e-07 | 24.8821 | 209.7854 | -0.00093669 | -2.7583e-05 | 0.00049679 |  | 0.00024196 | 0.0004692 | 1.6019 | 1.5939 | 0.00070528 | 3.4847e-05 | 0.00029913 | 0.00053422 | 24.6901 | 24.8821 | 0.11949 | 1.6766 | -0.07473 | 1.3826 | 1.9944 | -0.06605 | 0.00053422 | 24.6901 | 0.00070528
208.7288 | 26.1864 | 0.0072562 | 4.4433 | 0.0090724 | 31801.0273 | 2359922.9701 | 0.00028286 | 6.3254e-07 | 26.3854 | 210.4736 | -0.00099138 | -3.083e-05 | 0.00053085 |  | 0.00025631 | 0.00050002 | 1.6018 | 1.5939 | 0.00075008 | 3.939e-05 | 0.00031928 | 0.00056931 | 26.1864 | 26.3854 | 0.12641 | 1.6765 | -0.074737 | 1.3826 | 1.9927 | -0.066141 | 0.00056931 | 26.1864 | 0.00075008
209.2276 | 27.6827 | 0.008073 | 5.2523 | 0.0090728 | 31876.9245 | 2363735.4389 | 0.00029861 | 7.4683e-07 | 27.8879 | 211.1721 | -0.0010459 | -3.4295e-05 | 0.0005653 |  | 0.00027063 | 0.00053101 | 1.6017 | 1.5938 | 0.00079501 | 4.424e-05 | 0.0003397 | 0.0006047 | 27.6827 | 27.8879 | 0.13329 | 1.6765 | -0.074744 | 1.3826 | 1.9909 | -0.066236 | 0.0006047 | 27.6827 | 0.00079501
209.7263 | 29.1789 | 0.0089295 | 6.1513 | 0.0090732 | 31952.8217 | 2367547.9077 | 0.00031431 | 8.736e-07 | 29.3897 | 211.8808 | -0.0011003 | -3.7981e-05 | 0.00060015 |  | 0.00028492 | 0.00056217 | 1.6016 | 1.5937 | 0.00084008 | 4.9402e-05 | 0.00036037 | 0.0006404 | 29.1789 | 29.3897 | 0.14013 | 1.6764 | -0.074751 | 1.3826 | 1.989 | -0.066337 | 0.0006404 | 29.1789 | 0.00084008
210.2251 | 30.6752 | 0.0098249 | 7.1443 | 0.0090736 | 32028.719 | 2371360.3766 | 0.00032997 | 1.0134e-06 | 30.8905 | 212.5996 | -0.0011546 | -4.1891e-05 | 0.00063537 |  | 0.00029917 | 0.00059348 | 1.6016 | 1.5936 | 0.00088527 | 5.4879e-05 | 0.00038132 | 0.0006764 | 30.6752 | 30.8905 | 0.14694 | 1.6763 | -0.074759 | 1.3826 | 1.987 | -0.066442 | 0.0006764 | 30.6752 | 0.00088527
210.7238 | 32.1714 | 0.010759 | 8.2355 | 0.009074 | 32104.6162 | 2375172.8454 | 0.00034558 | 1.1668e-06 | 32.3905 | 213.3284 | -0.0012087 | -4.6028e-05 | 0.00067096 |  | 0.00031339 | 0.00062493 | 1.6015 | 1.5936 | 0.00093056 | 6.0674e-05 | 0.00040253 | 0.00071272 | 32.1714 | 32.3905 | 0.15371 | 1.6763 | -0.074767 | 1.3826 | 1.985 | -0.066552 | 0.00071272 | 32.1714 | 0.00093056
211.2226 | 33.6677 | 0.011731 | 9.4286 | 0.0090744 | 32180.5134 | 2378985.3142 | 0.00036114 | 1.3342e-06 | 33.8895 | 214.067 | -0.0012628 | -5.0393e-05 | 0.00070691 |  | 0.00032757 | 0.00065651 | 1.6014 | 1.5935 | 0.00097595 | 6.6791e-05 | 0.00042401 | 0.00074933 | 33.6677 | 33.8895 | 0.16044 | 1.6762 | -0.074775 | 1.3826 | 1.9828 | -0.066667 | 0.00074933 | 33.6677 | 0.00097595
211.7213 | 35.164 | 0.01274 | 10.7278 | 0.0090748 | 32256.4106 | 2382797.783 | 0.00037666 | 1.5163e-06 | 35.3876 | 214.8155 | -0.0013167 | -5.4988e-05 | 0.00074321 |  | 0.00034172 | 0.00068822 | 1.6013 | 1.5934 | 0.0010214 | 7.3233e-05 | 0.00044578 | 0.00078625 | 35.164 | 35.3876 | 0.16714 | 1.6761 | -0.074783 | 1.3826 | 1.9806 | -0.066786 | 0.00078625 | 35.164 | 0.0010214
212.2201 | 36.6602 | 0.013786 | 12.1367 | 0.0090753 | 32332.3078 | 2386610.2519 | 0.00039213 | 1.7134e-06 | 36.8847 | 215.5737 | -0.0013705 | -5.9817e-05 | 0.00077985 |  | 0.00035584 | 0.00072003 | 1.6013 | 1.5934 | 0.001067 | 8.0003e-05 | 0.00046782 | 0.00082348 | 36.6602 | 36.8847 | 0.1738 | 1.6761 | -0.074792 | 1.3826 | 1.9784 | -0.066909 | 0.00082348 | 36.6602 | 0.001067
212.7188 | 38.1565 | 0.014869 | 13.659 | 0.0090757 | 32408.205 | 2390422.7207 | 0.00040755 | 1.926e-06 | 38.3807 | 216.3415 | -0.0014243 | -6.4881e-05 | 0.00081682 |  | 0.00036992 | 0.00075194 | 1.6012 | 1.5933 | 0.0011126 | 8.7104e-05 | 0.00049014 | 0.000861 | 38.1565 | 38.3807 | 0.18043 | 1.676 | -0.074801 | 1.3826 | 1.976 | -0.067037 | 0.000861 | 38.1565 | 0.0011126
213.2176 | 39.6527 | 0.015987 | 15.2986 | 0.0090761 | 32484.1022 | 2394235.1895 | 0.00042293 | 2.1546e-06 | 39.8756 | 217.1188 | -0.001478 | -7.0182e-05 | 0.00085412 |  | 0.00038397 | 0.00078394 | 1.6011 | 1.5932 | 0.0011583 | 9.4538e-05 | 0.00051274 | 0.00089883 | 39.6527 | 39.8756 | 0.18702 | 1.6759 | -0.074811 | 1.3826 | 1.9736 | -0.06717 | 0.00089883 | 39.6527 | 0.0011583
213.7163 | 41.149 | 0.01714 | 17.0587 | 0.0090765 | 32559.9995 | 2398047.6584 | 0.00043826 | 2.3997e-06 | 41.3695 | 217.9055 | -0.0015316 | -7.5722e-05 | 0.00089174 |  | 0.00039799 | 0.00081602 | 1.6011 | 1.5931 | 0.001204 | 0.00010231 | 0.00053564 | 0.00093696 | 41.149 | 41.3695 | 0.19357 | 1.6759 | -0.07482 | 1.3826 | 1.9711 | -0.067307 | 0.00093696 | 41.149 | 0.001204
214.2151 | 42.6453 | 0.018328 | 18.9431 | 0.0090769 | 32635.8967 | 2401860.1272 | 0.00045354 | 2.6616e-06 | 42.8622 | 218.7016 | -0.0015852 | -8.1502e-05 | 0.00092966 |  | 0.00041198 | 0.00084816 | 1.601 | 1.5931 | 0.0012497 | 0.00011042 | 0.00055882 | 0.00097539 | 42.6453 | 42.8622 | 0.20009 | 1.6758 | -0.07483 | 1.3826 | 1.9685 | -0.067447 | 0.00097539 | 42.6453 | 0.0012497
214.7138 | 44.1415 | 0.019551 | 20.955 | 0.0090773 | 32711.7939 | 2405672.596 | 0.00046878 | 2.9408e-06 | 44.3537 | 219.5069 | -0.0016387 | -8.7525e-05 | 0.00096789 |  | 0.00042593 | 0.00088036 | 1.6009 | 1.593 | 0.0012955 | 0.00011887 | 0.00058229 | 0.0010141 | 44.1415 | 44.3537 | 0.20657 | 1.6757 | -0.07484 | 1.3826 | 1.9659 | -0.067593 | 0.0010141 | 44.1415 | 0.0012955
215.2126 | 45.6378 | 0.020807 | 23.0978 | 0.0090777 | 32787.6911 | 2409485.0648 | 0.00048396 | 3.2377e-06 | 45.844 | 220.3213 | -0.0016922 | -9.3792e-05 | 0.0010064 |  | 0.00043985 | 0.00091261 | 1.6008 | 1.5929 | 0.0013413 | 0.00012766 | 0.00060605 | 0.0010531 | 45.6378 | 45.844 | 0.21302 | 1.6757 | -0.07485 | 1.3826 | 1.9632 | -0.067742 | 0.0010531 | 45.6378 | 0.0013413
215.7113 | 47.134 | 0.022096 | 25.3747 | 0.0090782 | 32863.5883 | 2413297.5337 | 0.0004991 | 3.5527e-06 | 47.3332 | 221.1447 | -0.0017457 | -0.0001003 | 0.0010452 |  | 0.00045374 | 0.00094489 | 1.6008 | 1.5928 | 0.0013871 | 0.0001368 | 0.00063011 | 0.0010925 | 47.134 | 47.3332 | 0.21943 | 1.6756 | -0.074861 | 1.3826 | 1.9604 | -0.067895 | 0.0010925 | 47.134 | 0.0013871
216.2101 | 48.6303 | 0.023418 | 27.7889 | 0.0090786 | 32939.4855 | 2417110.0025 | 0.00051419 | 3.8862e-06 | 48.821 | 221.9771 | -0.0017991 | -0.00010706 | 0.0010843 |  | 0.0004676 | 0.00097721 | 1.6007 | 1.5928 | 0.0014329 | 0.00014628 | 0.00065446 | 0.0011321 | 48.6303 | 48.821 | 0.2258 | 1.6756 | -0.074871 | 1.3826 | 1.9576 | -0.068052 | 0.0011321 | 48.6303 | 0.0014329
216.7089 | 50.1266 | 0.024772 | 30.3435 | 0.009079 | 33015.3827 | 2420922.4713 | 0.00052924 | 4.2385e-06 | 50.3076 | 222.8183 | -0.0018525 | -0.00011407 | 0.0011236 |  | 0.00048142 | 0.0010095 | 1.6006 | 1.5927 | 0.0014786 | 0.00015611 | 0.00067912 | 0.001172 | 50.1266 | 50.3076 | 0.23214 | 1.6755 | -0.074882 | 1.3826 | 1.9548 | -0.068213 | 0.001172 | 50.1266 | 0.0014786
217.2076 | 51.6228 | 0.026158 | 33.0414 | 0.0090794 | 33091.28 | 2424734.9401 | 0.00054423 | 4.6099e-06 | 51.7928 | 223.6682 | -0.0019059 | -0.00012133 | 0.0011632 |  | 0.00049522 | 0.0010419 | 1.6005 | 1.5926 | 0.0015244 | 0.00016629 | 0.00070407 | 0.0012122 | 51.6228 | 51.7928 | 0.23845 | 1.6754 | -0.074892 | 1.3826 | 1.9519 | -0.068379 | 0.0012122 | 51.6228 | 0.0015244
217.7064 | 53.1191 | 0.027575 | 35.8856 | 0.0090798 | 33167.1772 | 2428547.409 | 0.00055918 | 5.0009e-06 | 53.2767 | 224.5268 | -0.0019594 | -0.00012883 | 0.001203 |  | 0.00050898 | 0.0010742 | 1.6005 | 1.5926 | 0.0015701 | 0.00017683 | 0.00072932 | 0.0012527 | 53.1191 | 53.2767 | 0.24472 | 1.6754 | -0.074903 | 1.3826 | 1.9489 | -0.068547 | 0.0012527 | 53.1191 | 0.0015701
218.2051 | 54.6153 | 0.029023 | 38.879 | 0.0090802 | 33243.0744 | 2432359.8778 | 0.00057408 | 5.4118e-06 | 54.7593 | 225.394 | -0.0020128 | -0.00013659 | 0.0012431 |  | 0.00052271 | 0.0011065 | 1.6004 | 1.5925 | 0.0016158 | 0.00018771 | 0.00075487 | 0.0012935 | 54.6153 | 54.7593 | 0.25095 | 1.6753 | -0.074914 | 1.3826 | 1.9459 | -0.06872 | 0.0012935 | 54.6153 | 0.0016158
218.7039 | 56.1116 | 0.0305 | 42.0243 | 0.0090807 | 33318.9716 | 2436172.3466 | 0.00058893 | 5.8428e-06 | 56.2404 | 226.2696 | -0.0020662 | -0.0001446 | 0.0012835 |  | 0.00053641 | 0.0011389 | 1.6003 | 1.5924 | 0.0016614 | 0.00019895 | 0.00078073 | 0.0013345 | 56.1116 | 56.2404 | 0.25715 | 1.6752 | -0.074925 | 1.3826 | 1.9428 | -0.068897 | 0.0013345 | 56.1116 | 0.0016614
219.2026 | 57.6079 | 0.032008 | 45.3242 | 0.0090811 | 33394.8688 | 2439984.8155 | 0.00060373 | 6.2943e-06 | 57.7201 | 227.1536 | -0.0021196 | -0.00015287 | 0.001324 |  | 0.00055007 | 0.0011711 | 1.6002 | 1.5923 | 0.001707 | 0.00021054 | 0.00080689 | 0.0013759 | 57.6079 | 57.7201 | 0.26332 | 1.6752 | -0.074936 | 1.3826 | 1.9397 | -0.069077 | 0.0013759 | 57.6079 | 0.001707
219.7014 | 59.1041 | 0.033544 | 48.7814 | 0.0090815 | 33470.766 | 2443797.2843 | 0.00061849 | 6.7666e-06 | 59.1984 | 228.0458 | -0.0021731 | -0.00016139 | 0.0013648 |  | 0.00056371 | 0.0012034 | 1.6002 | 1.5923 | 0.0017525 | 0.00022249 | 0.00083336 | 0.0014175 | 59.1041 | 59.1984 | 0.26945 | 1.6751 | -0.074947 | 1.3826 | 1.9365 | -0.069261 | 0.0014175 | 59.1041 | 0.0017525
220.2001 | 60.6004 | 0.03511 | 52.3984 | 0.0090819 | 33546.6632 | 2447609.7531 | 0.0006332 | 7.26e-06 | 60.6753 | 228.9462 | -0.0022266 | -0.00017016 | 0.0014058 |  | 0.00057732 | 0.0012356 | 1.6001 | 1.5922 | 0.0017979 | 0.00023479 | 0.00086013 | 0.0014594 | 60.6004 | 60.6753 | 0.27555 | 1.6751 | -0.074958 | 1.3826 | 1.9333 | -0.069448 | 0.0014594 | 60.6004 | 0.0017979
220.6989 | 62.0966 | 0.036703 | 56.1777 | 0.0090823 | 33622.5604 | 2451422.2219 | 0.00064786 | 7.7747e-06 | 62.1506 | 229.8547 | -0.0022801 | -0.00017919 | 0.001447 |  | 0.00059089 | 0.0012678 | 1.6 | 1.5921 | 0.0018433 | 0.00024745 | 0.0008872 | 0.0015016 | 62.0966 | 62.1506 | 0.28161 | 1.675 | -0.074969 | 1.3826 | 1.93 | -0.06964 | 0.0015016 | 62.0966 | 0.0018433
221.1976 | 63.5929 | 0.038325 | 60.1217 | 0.0090827 | 33698.4577 | 2455234.6908 | 0.00066247 | 8.311e-06 | 63.6244 | 230.7713 | -0.0023337 | -0.00018848 | 0.0014883 |  | 0.00060443 | 0.0012999 | 1.6 | 1.592 | 0.0018885 | 0.00026047 | 0.00091459 | 0.0015441 | 63.5929 | 63.6244 | 0.28764 | 1.6749 | -0.07498 | 1.3826 | 1.9267 | -0.069834 | 0.0015441 | 63.5929 | 0.0018885
221.6964 | 65.0892 | 0.039973 | 64.2328 | 0.0090831 | 33774.3549 | 2459047.1596 | 0.00067703 | 8.8691e-06 | 65.0967 | 231.6957 | -0.0023873 | -0.00019802 | 0.0015299 |  | 0.00061795 | 0.0013319 | 1.5999 | 1.592 | 0.0019337 | 0.00027385 | 0.00094228 | 0.0015869 | 65.0892 | 65.0967 | 0.29363 | 1.6749 | -0.074991 | 1.3826 | 1.9234 | -0.070032 | 0.0015869 | 65.0892 | 0.0019337
222.1951 | 66.5854 | 0.041648 | 68.5131 | 0.0090835 | 33850.2521 | 2462859.6284 | 0.00069155 | 9.4493e-06 | 66.5675 | 232.6279 | -0.002441 | -0.00020782 | 0.0015717 |  | 0.00063143 | 0.0013639 | 1.5998 | 1.5919 | 0.0019788 | 0.00028758 | 0.00097028 | 0.0016299 | 66.5854 | 66.5675 | 0.29959 | 1.6748 | -0.075002 | 1.3826 | 1.92 | -0.070234 | 0.0016299 | 66.5854 | 0.0019788
222.6939 | 68.0817 | 0.04335 | 72.965 | 0.0090839 | 33926.1493 | 2466672.0973 | 0.00070601 | 1.0052e-05 | 68.0366 | 233.5678 | -0.0024948 | -0.00021788 | 0.0016136 |  | 0.00064488 | 0.0013957 | 1.5997 | 1.5918 | 0.0020237 | 0.00030167 | 0.00099858 | 0.0016732 | 68.0817 | 68.0366 | 0.30552 | 1.6747 | -0.075013 | 1.3826 | 1.9166 | -0.070439 | 0.0016732 | 68.0817 | 0.0020237
223.1926 | 69.5779 | 0.045077 | 77.5906 | 0.0090844 | 34002.0465 | 2470484.5661 | 0.00072043 | 1.0677e-05 | 69.5042 | 234.5154 | -0.0025486 | -0.0002282 | 0.0016557 |  | 0.00065831 | 0.0014275 | 1.5997 | 1.5918 | 0.0020686 | 0.00031613 | 0.0010272 | 0.0017167 | 69.5779 | 69.5042 | 0.31141 | 1.6747 | -0.075024 | 1.3826 | 1.9132 | -0.070648 | 0.0017167 | 69.5779 | 0.0020686
223.6914 | 71.0742 | 0.04683 | 82.3918 | 0.0090848 | 34077.9437 | 2474297.0349 | 0.0007348 | 1.1325e-05 | 70.9701 | 235.4705 | -0.0026024 | -0.00023878 | 0.001698 |  | 0.0006717 | 0.0014592 | 1.5996 | 1.5917 | 0.0021133 | 0.00033094 | 0.0010561 | 0.0017605 | 71.0742 | 70.9701 | 0.31727 | 1.6746 | -0.075034 | 1.3826 | 1.9097 | -0.070859 | 0.0017605 | 71.0742 | 0.0021133
224.1901 | 72.5704 | 0.048607 | 87.3708 | 0.0090852 | 34153.8409 | 2478109.5037 | 0.00074913 | 1.1996e-05 | 72.4345 | 236.433 | -0.0026564 | -0.00024962 | 0.0017404 |  | 0.00068506 | 0.0014908 | 1.5995 | 1.5916 | 0.0021579 | 0.00034611 | 0.0010854 | 0.0018046 | 72.5704 | 72.4345 | 0.32309 | 1.6746 | -0.075045 | 1.3826 | 1.9062 | -0.071075 | 0.0018046 | 72.5704 | 0.0021579
224.6889 | 74.0667 | 0.050409 | 92.5293 | 0.0090856 | 34229.7382 | 2481921.9726 | 0.0007634 | 1.2689e-05 | 73.8972 | 237.4029 | -0.0027104 | -0.00026071 | 0.001783 |  | 0.0006984 | 0.0015223 | 1.5994 | 1.5915 | 0.0022023 | 0.00036164 | 0.0011149 | 0.001849 | 74.0667 | 73.8972 | 0.32889 | 1.6745 | -0.075056 | 1.3826 | 1.9026 | -0.071293 | 0.001849 | 74.0667 | 0.0022023
225.1877 | 75.563 | 0.052234 | 97.8694 | 0.009086 | 34305.6354 | 2485734.4414 | 0.00077763 | 1.3407e-05 | 75.3582 | 238.3801 | -0.0027645 | -0.00027207 | 0.0018257 |  | 0.0007117 | 0.0015536 | 1.5994 | 1.5915 | 0.0022466 | 0.00037752 | 0.0011447 | 0.0018936 | 75.563 | 75.3582 | 0.33465 | 1.6744 | -0.075066 | 1.3826 | 1.8991 | -0.071515 | 0.0018936 | 75.563 | 0.0022466
225.6864 | 77.0592 | 0.054084 | 103.3927 | 0.0090864 | 34381.5326 | 2489546.9102 | 0.00079181 | 1.4147e-05 | 76.8175 | 239.3645 | -0.0028186 | -0.00028368 | 0.0018686 |  | 0.00072497 | 0.0015849 | 1.5993 | 1.5914 | 0.0022908 | 0.00039377 | 0.0011749 | 0.0019385 | 77.0592 | 76.8175 | 0.34037 | 1.6744 | -0.075077 | 1.3826 | 1.8955 | -0.07174 | 0.0019385 | 77.0592 | 0.0022908
226.1852 | 78.5555 | 0.055956 | 109.101 | 0.0090868 | 34457.4298 | 2493359.3791 | 0.00080594 | 1.4912e-05 | 78.2751 | 240.3559 | -0.0028729 | -0.00029556 | 0.0019116 |  | 0.00073822 | 0.001616 | 1.5992 | 1.5913 | 0.0023347 | 0.00041038 | 0.0012054 | 0.0019836 | 78.5555 | 78.2751 | 0.34607 | 1.6743 | -0.075087 | 1.3826 | 1.8918 | -0.071968 | 0.0019836 | 78.5555 | 0.0023347
226.6839 | 80.0517 | 0.05785 | 114.996 | 0.0090872 | 34533.327 | 2497171.8479 | 0.00082003 | 1.57e-05 | 79.7311 | 241.3544 | -0.0029273 | -0.00030769 | 0.0019547 |  | 0.00075144 | 0.001647 | 1.5992 | 1.5913 | 0.0023786 | 0.00042734 | 0.0012361 | 0.002029 | 80.0517 | 79.7311 | 0.35173 | 1.6743 | -0.075097 | 1.3826 | 1.8882 | -0.072199 | 0.002029 | 80.0517 | 0.0023786
227.1827 | 81.548 | 0.059766 | 121.0793 | 0.0090876 | 34609.2242 | 2500984.3167 | 0.00083406 | 1.6512e-05 | 81.1853 | 242.3597 | -0.0029817 | -0.00032009 | 0.0019979 |  | 0.00076462 | 0.0016778 | 1.5991 | 1.5912 | 0.0024222 | 0.00044466 | 0.0012672 | 0.0020746 | 81.548 | 81.1853 | 0.35736 | 1.6742 | -0.075107 | 1.3826 | 1.8845 | -0.072433 | 0.0020746 | 81.548 | 0.0024222
227.6814 | 83.0443 | 0.061704 | 127.3523 | 0.009088 | 34685.1214 | 2504796.7855 | 0.00084805 | 1.7348e-05 | 82.6377 | 243.372 | -0.0030363 | -0.00033274 | 0.0020412 |  | 0.00077778 | 0.0017085 | 1.599 | 1.5911 | 0.0024657 | 0.00046234 | 0.0012986 | 0.0021205 | 83.0443 | 82.6377 | 0.36295 | 1.6741 | -0.075117 | 1.3826 | 1.8808 | -0.072671 | 0.0021205 | 83.0443 | 0.0024657
228.1802 | 84.5405 | 0.063663 | 133.8166 | 0.0090884 | 34761.0186 | 2508609.2544 | 0.00086199 | 1.8208e-05 | 84.0884 | 244.3909 | -0.003091 | -0.00034566 | 0.0020847 |  | 0.00079091 | 0.001739 | 1.5989 | 1.5911 | 0.002509 | 0.00048037 | 0.0013303 | 0.0021666 | 84.5405 | 84.0884 | 0.36852 | 1.6741 | -0.075127 | 1.3826 | 1.8771 | -0.072911 | 0.0021666 | 84.5405 | 0.002509
228.6789 | 86.0368 | 0.065643 | 140.4736 | 0.0090887 | 34836.9159 | 2512421.7232 | 0.00087589 | 1.9093e-05 | 85.5373 | 245.4166 | -0.0031457 | -0.00035883 | 0.0021283 |  | 0.00080401 | 0.0017694 | 1.5989 | 1.591 | 0.0025521 | 0.00049876 | 0.0013623 | 0.002213 | 86.0368 | 85.5373 | 0.37405 | 1.674 | -0.075137 | 1.3826 | 1.8734 | -0.073155 | 0.002213 | 86.0368 | 0.0025521
229.1777 | 87.533 | 0.067643 | 147.3246 | 0.0090891 | 34912.8131 | 2516234.192 | 0.00088974 | 2.0002e-05 | 86.9845 | 246.4488 | -0.0032006 | -0.00037226 | 0.0021719 |  | 0.00081708 | 0.0017996 | 1.5988 | 1.5909 | 0.0025951 | 0.00051751 | 0.0013946 | 0.0022596 | 87.533 | 86.9845 | 0.37955 | 1.674 | -0.075146 | 1.3826 | 1.8696 | -0.073401 | 0.0022596 | 87.533 | 0.0025951
229.6764 | 89.0293 | 0.069662 | 154.3709 | 0.0090895 | 34988.7103 | 2520046.6608 | 0.00090353 | 2.0935e-05 | 88.4298 | 247.4875 | -0.0032556 | -0.00038596 | 0.0022156 |  | 0.00083012 | 0.0018297 | 1.5987 | 1.5909 | 0.0026378 | 0.00053661 | 0.0014272 | 0.0023065 | 89.0293 | 88.4298 | 0.38502 | 1.6739 | -0.075155 | 1.3826 | 1.8659 | -0.073651 | 0.0023065 | 89.0293 | 0.0026378
230.1752 | 90.5256 | 0.071701 | 161.6138 | 0.0090899 | 35064.6075 | 2523859.1297 | 0.00091729 | 2.1893e-05 | 89.8734 | 248.5327 | -0.0033108 | -0.00039991 | 0.0022595 |  | 0.00084314 | 0.0018596 | 1.5987 | 1.5908 | 0.0026803 | 0.00055607 | 0.0014601 | 0.0023536 | 90.5256 | 89.8734 | 0.39046 | 1.6738 | -0.075164 | 1.3826 | 1.8621 | -0.073904 | 0.0023536 | 90.5256 | 0.0026803
230.6739 | 92.0218 | 0.073758 | 169.0543 | 0.0090903 | 35140.5047 | 2527671.5985 | 0.00093099 | 2.2876e-05 | 91.3151 | 249.5841 | -0.003366 | -0.00041412 | 0.0023034 |  | 0.00085613 | 0.0018893 | 1.5986 | 1.5907 | 0.0027227 | 0.00057588 | 0.0014933 | 0.0024009 | 92.0218 | 91.3151 | 0.39586 | 1.6738 | -0.075173 | 1.3826 | 1.8583 | -0.074159 | 0.0024009 | 92.0218 | 0.0027227
231.1727 | 93.5181 | 0.075834 | 176.6937 | 0.0090907 | 35216.4019 | 2531484.0673 | 0.00094465 | 2.3883e-05 | 92.755 | 250.6419 | -0.0034214 | -0.00042859 | 0.0023474 |  | 0.00086909 | 0.0019188 | 1.5985 | 1.5907 | 0.0027648 | 0.00059604 | 0.0015269 | 0.0024485 | 93.5181 | 92.755 | 0.40124 | 1.6737 | -0.075182 | 1.3826 | 1.8544 | -0.074417 | 0.0024485 | 93.5181 | 0.0027648
231.6714 | 95.0143 | 0.077927 | 184.5329 | 0.0090911 | 35292.2991 | 2535296.5362 | 0.00095826 | 2.4915e-05 | 94.1931 | 251.7058 | -0.0034769 | -0.00044332 | 0.0023914 |  | 0.00088202 | 0.0019481 | 1.5985 | 1.5906 | 0.0028067 | 0.00061655 | 0.0015607 | 0.0024963 | 95.0143 | 94.1931 | 0.40658 | 1.6737 | -0.07519 | 1.3826 | 1.8506 | -0.074679 | 0.0024963 | 95.0143 | 0.0028067
232.1702 | 96.5106 | 0.080038 | 192.5729 | 0.0090914 | 35368.1964 | 2539109.005 | 0.00097183 | 2.5972e-05 | 95.6293 | 252.7758 | -0.0035325 | -0.0004583 | 0.0024355 |  | 0.00089492 | 0.0019772 | 1.5984 | 1.5905 | 0.0028484 | 0.00063742 | 0.0015948 | 0.0025443 | 96.5106 | 95.6293 | 0.41189 | 1.6736 | -0.075198 | 1.3826 | 1.8468 | -0.074943 | 0.0025443 | 96.5106 | 0.0028484
232.669 | 98.0069 | 0.082165 | 200.8148 | 0.0090918 | 35444.0936 | 2542921.4738 | 0.00098535 | 2.7054e-05 | 97.0637 | 253.8518 | -0.0035883 | -0.00047354 | 0.0024797 |  | 0.0009078 | 0.0020062 | 1.5983 | 1.5905 | 0.0028898 | 0.00065863 | 0.0016292 | 0.0025925 | 98.0069 | 97.0637 | 0.41718 | 1.6735 | -0.075206 | 1.3826 | 1.8429 | -0.075209 | 0.0025925 | 98.0069 | 0.0028898
233.1677 | 99.5031 | 0.084309 | 209.2593 | 0.0090922 | 35519.9908 | 2546733.9426 | 0.00099882 | 2.8161e-05 | 98.4962 | 254.9337 | -0.0036442 | -0.00048904 | 0.0025239 |  | 0.00092064 | 0.0020349 | 1.5983 | 1.5904 | 0.0029311 | 0.00068019 | 0.001664 | 0.002641 | 99.5031 | 98.4962 | 0.42243 | 1.6735 | -0.075214 | 1.3826 | 1.8391 | -0.075479 | 0.002641 | 99.5031 | 0.0029311
233.6665 | 100.9994 | 0.086469 | 217.9073 | 0.0090926 | 35595.888 | 2550546.4115 | 0.0010122 | 2.9293e-05 | 99.9268 | 256.0216 | -0.0037003 | -0.0005048 | 0.0025682 |  | 0.00093346 | 0.0020634 | 1.5982 | 1.5903 | 0.0029721 | 0.0007021 | 0.001699 | 0.0026897 | 100.9994 | 99.9268 | 0.42765 | 1.6734 | -0.075221 | 1.3826 | 1.8352 | -0.075752 | 0.0026897 | 100.9994 | 0.0029721
234.1652 | 102.4956 | 0.088645 | 226.7596 | 0.0090929 | 35671.7852 | 2554358.8803 | 0.0010256 | 3.045e-05 | 101.3556 | 257.1152 | -0.0037565 | -0.00052081 | 0.0026125 |  | 0.00094626 | 0.0020917 | 1.5981 | 1.5903 | 0.0030129 | 0.00072436 | 0.0017343 | 0.0027386 | 102.4956 | 101.3556 | 0.43284 | 1.6734 | -0.075229 | 1.3826 | 1.8313 | -0.076027 | 0.0027386 | 102.4956 | 0.0030129
234.664 | 103.9919 | 0.090836 | 235.8169 | 0.0090933 | 35747.6824 | 2558171.3491 | 0.001039 | 3.1632e-05 | 102.7825 | 258.2145 | -0.0038128 | -0.00053708 | 0.0026569 |  | 0.00095902 | 0.0021198 | 1.5981 | 1.5902 | 0.0030534 | 0.00074696 | 0.0017699 | 0.0027877 | 103.9919 | 102.7825 | 0.438 | 1.6733 | -0.075235 | 1.3826 | 1.8274 | -0.076305 | 0.0027877 | 103.9919 | 0.0030534
235.1627 | 105.4882 | 0.093041 | 245.0798 | 0.0090937 | 35823.5796 | 2561983.818 | 0.0010522 | 3.2839e-05 | 104.2074 | 259.3194 | -0.0038693 | -0.0005536 | 0.0027013 |  | 0.00097176 | 0.0021477 | 1.598 | 1.5901 | 0.0030937 | 0.00076991 | 0.0018058 | 0.0028371 | 105.4882 | 104.2074 | 0.44313 | 1.6732 | -0.075242 | 1.3826 | 1.8235 | -0.076586 | 0.0028371 | 105.4882 | 0.0030937
235.6615 | 106.9844 | 0.09526 | 254.549 | 0.009094 | 35899.4769 | 2565796.2868 | 0.0010655 | 3.4071e-05 | 105.6305 | 260.43 | -0.003926 | -0.00057038 | 0.0027458 |  | 0.00098447 | 0.0021754 | 1.5979 | 1.5901 | 0.0031337 | 0.00079319 | 0.0018421 | 0.0028866 | 106.9844 | 105.6305 | 0.44823 | 1.6732 | -0.075249 | 1.3826 | 1.8196 | -0.076869 | 0.0028866 | 106.9844 | 0.0031337
236.1602 | 108.4807 | 0.097493 | 264.225 | 0.0090944 | 35975.3741 | 2569608.7556 | 0.0010787 | 3.5328e-05 | 107.0517 | 261.546 | -0.0039828 | -0.00058741 | 0.0027902 |  | 0.00099716 | 0.0022028 | 1.5979 | 1.59 | 0.0031735 | 0.00081683 | 0.0018786 | 0.0029364 | 108.4807 | 107.0517 | 0.4533 | 1.6731 | -0.075255 | 1.3826 | 1.8157 | -0.077155 | 0.0029364 | 108.4807 | 0.0031735
236.659 | 109.9769 | 0.099739 | 274.1084 | 0.0090948 | 36051.2713 | 2573421.2244 | 0.0010918 | 3.661e-05 | 108.471 | 262.6674 | -0.0040397 | -0.00060469 | 0.0028347 |  | 0.0010098 | 0.00223 | 1.5978 | 1.5899 | 0.0032131 | 0.0008408 | 0.0019154 | 0.0029864 | 109.9769 | 108.471 | 0.45834 | 1.6731 | -0.07526 | 1.3826 | 1.8118 | -0.077444 | 0.0029864 | 109.9769 | 0.0032131
237.1577 | 111.4732 | 0.102 | 284.1995 | 0.0090951 | 36127.1685 | 2577233.6933 | 0.0011049 | 3.7917e-05 | 109.8884 | 263.7941 | -0.0040968 | -0.00062223 | 0.0028793 |  | 0.0010224 | 0.002257 | 1.5978 | 1.5899 | 0.0032523 | 0.00086511 | 0.0019524 | 0.0030366 | 111.4732 | 109.8884 | 0.46336 | 1.673 | -0.075266 | 1.3826 | 1.8079 | -0.077735 | 0.0030366 | 111.4732 | 0.0032523
237.6565 | 112.9695 | 0.10427 | 294.4989 | 0.0090955 | 36203.0657 | 2581046.1621 | 0.001118 | 3.9249e-05 | 111.3038 | 264.9261 | -0.0041541 | -0.00064002 | 0.0029238 |  | 0.0010351 | 0.0022838 | 1.5977 | 1.5898 | 0.0032914 | 0.00088976 | 0.0019898 | 0.0030869 | 112.9695 | 111.3038 | 0.46834 | 1.673 | -0.075271 | 1.3826 | 1.804 | -0.078029 | 0.0030869 | 112.9695 | 0.0032914
238.1552 | 114.4657 | 0.10655 | 305.0068 | 0.0090958 | 36278.9629 | 2584858.6309 | 0.001131 | 4.0606e-05 | 112.7174 | 266.0634 | -0.0042116 | -0.00065806 | 0.0029683 |  | 0.0010476 | 0.0023103 | 1.5976 | 1.5898 | 0.0033301 | 0.00091475 | 0.0020275 | 0.0031375 | 114.4657 | 112.7174 | 0.47329 | 1.6729 | -0.075276 | 1.3826 | 1.8001 | -0.078326 | 0.0031375 | 114.4657 | 0.0033301
238.654 | 115.962 | 0.10885 | 315.7237 | 0.0090962 | 36354.8601 | 2588671.0998 | 0.001144 | 4.1988e-05 | 114.129 | 267.2057 | -0.0042692 | -0.00067635 | 0.0030129 |  | 0.0010602 | 0.0023365 | 1.5976 | 1.5897 | 0.0033686 | 0.00094007 | 0.0020655 | 0.0031883 | 115.962 | 114.129 | 0.47822 | 1.6728 | -0.075281 | 1.3826 | 1.7961 | -0.078625 | 0.0031883 | 115.962 | 0.0033686
239.1527 | 117.4582 | 0.11115 | 326.6496 | 0.0090965 | 36430.7573 | 2592483.5686 | 0.0011569 | 4.3395e-05 | 115.5387 | 268.3531 | -0.0043269 | -0.00069489 | 0.0030575 |  | 0.0010727 | 0.0023626 | 1.5975 | 1.5896 | 0.0034069 | 0.00096573 | 0.0021037 | 0.0032393 | 117.4582 | 115.5387 | 0.48312 | 1.6728 | -0.075285 | 1.3826 | 1.7922 | -0.078926 | 0.0032393 | 117.4582 | 0.0034069
239.6515 | 118.9545 | 0.11347 | 337.785 | 0.0090969 | 36506.6546 | 2596296.0374 | 0.0011698 | 4.4827e-05 | 116.9465 | 269.5055 | -0.0043849 | -0.00071368 | 0.003102 |  | 0.0010852 | 0.0023883 | 1.5974 | 1.5896 | 0.0034448 | 0.00099172 | 0.0021422 | 0.0032905 | 118.9545 | 116.9465 | 0.48799 | 1.6727 | -0.075289 | 1.3826 | 1.7883 | -0.079231 | 0.0032905 | 118.9545 | 0.0034448
240.1502 | 120.4507 | 0.1158 | 349.13 | 0.0090972 | 36582.5518 | 2600108.5062 | 0.0011826 | 4.6284e-05 | 118.3523 | 270.6629 | -0.004443 | -0.00073272 | 0.0031466 |  | 0.0010977 | 0.0024139 | 1.5974 | 1.5895 | 0.0034825 | 0.001018 | 0.002181 | 0.0033419 | 120.4507 | 118.3523 | 0.49283 | 1.6727 | -0.075293 | 1.3826 | 1.7844 | -0.079537 | 0.0033419 | 120.4507 | 0.0034825
240.649 | 121.947 | 0.11813 | 360.6846 | 0.0090975 | 36658.449 | 2603920.9751 | 0.0011954 | 4.7765e-05 | 119.7562 | 271.8251 | -0.0045013 | -0.000752 | 0.0031911 |  | 0.0011101 | 0.0024391 | 1.5973 | 1.5895 | 0.0035199 | 0.0010447 | 0.0022201 | 0.0033935 | 121.947 | 119.7562 | 0.49764 | 1.6726 | -0.075296 | 1.3826 | 1.7805 | -0.079847 | 0.0033935 | 121.947 | 0.0035199
241.1478 | 123.4433 | 0.12048 | 372.449 | 0.0090979 | 36734.3462 | 2607733.4439 | 0.0012082 | 4.9271e-05 | 121.1582 | 272.992 | -0.0045598 | -0.00077154 | 0.0032357 |  | 0.0011226 | 0.0024642 | 1.5973 | 1.5894 | 0.003557 | 0.0010717 | 0.0022595 | 0.0034452 | 123.4433 | 121.1582 | 0.50242 | 1.6726 | -0.075299 | 1.3826 | 1.7766 | -0.080158 | 0.0034452 | 123.4433 | 0.003557
241.6465 | 124.9395 | 0.12283 | 384.4233 | 0.0090982 | 36810.2434 | 2611545.9127 | 0.0012209 | 5.0802e-05 | 122.5583 | 274.1638 | -0.0046184 | -0.00079132 | 0.0032802 |  | 0.001135 | 0.0024889 | 1.5972 | 1.5893 | 0.0035939 | 0.001099 | 0.0022992 | 0.0034972 | 124.9395 | 122.5583 | 0.50718 | 1.6725 | -0.075302 | 1.3826 | 1.7726 | -0.080473 | 0.0034972 | 124.9395 | 0.0035939
242.1453 | 126.4358 | 0.1252 | 396.6074 | 0.0090986 | 36886.1406 | 2615358.3815 | 0.0012335 | 5.2357e-05 | 123.9564 | 275.3401 | -0.0046772 | -0.00081134 | 0.0033248 |  | 0.0011473 | 0.0025134 | 1.5971 | 1.5893 | 0.0036305 | 0.0011266 | 0.0023391 | 0.0035493 | 126.4358 | 123.9564 | 0.51191 | 1.6724 | -0.075304 | 1.3826 | 1.7687 | -0.080789 | 0.0035493 | 126.4358 | 0.0036305
242.644 | 127.932 | 0.12757 | 409.0013 | 0.0090989 | 36962.0378 | 2619170.8504 | 0.0012461 | 5.3936e-05 | 125.3526 | 276.5211 | -0.0047362 | -0.00083161 | 0.0033693 |  | 0.0011597 | 0.0025377 | 1.5971 | 1.5892 | 0.0036667 | 0.0011546 | 0.0023794 | 0.0036016 | 127.932 | 125.3526 | 0.51661 | 1.6724 | -0.075306 | 1.3826 | 1.7648 | -0.081109 | 0.0036016 | 127.932 | 0.0036667
243.1428 | 129.4283 | 0.12995 | 421.605 | 0.0090992 | 37037.9351 | 2622983.3192 | 0.0012587 | 5.554e-05 | 126.7469 | 277.7066 | -0.0047954 | -0.00085213 | 0.0034138 |  | 0.001172 | 0.0025616 | 1.597 | 1.5892 | 0.0037027 | 0.0011829 | 0.0024199 | 0.0036541 | 129.4283 | 126.7469 | 0.52129 | 1.6723 | -0.075308 | 1.3826 | 1.7609 | -0.08143 | 0.0036541 | 129.4283 | 0.0037027
243.6415 | 130.9246 | 0.13233 | 434.4182 | 0.0090995 | 37113.8323 | 2626795.788 | 0.0012713 | 5.7169e-05 | 128.1392 | 278.8966 | -0.0048548 | -0.00087289 | 0.0034582 |  | 0.0011843 | 0.0025854 | 1.597 | 1.5891 | 0.0037384 | 0.0012115 | 0.0024607 | 0.0037068 | 130.9246 | 128.1392 | 0.52593 | 1.6723 | -0.075309 | 1.3826 | 1.757 | -0.081754 | 0.0037068 | 130.9246 | 0.0037384
244.1403 | 132.4208 | 0.13473 | 447.441 | 0.0090999 | 37189.7295 | 2630608.2569 | 0.0012837 | 5.8821e-05 | 129.5296 | 280.091 | -0.0049144 | -0.00089389 | 0.0035027 |  | 0.0011966 | 0.0026088 | 1.5969 | 1.589 | 0.0037739 | 0.0012404 | 0.0025017 | 0.0037597 | 132.4208 | 129.5296 | 0.53055 | 1.6722 | -0.07531 | 1.3826 | 1.7532 | -0.082081 | 0.0037597 | 132.4208 | 0.0037739
244.639 | 133.9171 | 0.13713 | 460.673 | 0.0091002 | 37265.6267 | 2634420.7257 | 0.0012962 | 6.0498e-05 | 130.9181 | 281.2898 | -0.0049741 | -0.00091513 | 0.0035471 |  | 0.0012088 | 0.002632 | 1.5969 | 1.589 | 0.003809 | 0.0012697 | 0.002543 | 0.0038127 | 133.9171 | 130.9181 | 0.53515 | 1.6722 | -0.075311 | 1.3826 | 1.7493 | -0.082409 | 0.0038127 | 133.9171 | 0.003809
245.1378 | 135.4133 | 0.13953 | 474.114 | 0.0091005 | 37341.5239 | 2638233.1945 | 0.0013086 | 6.2199e-05 | 132.3047 | 282.4928 | -0.0050341 | -0.00093662 | 0.0035915 |  | 0.001221 | 0.0026549 | 1.5968 | 1.5889 | 0.0038438 | 0.0012992 | 0.0025846 | 0.0038659 | 135.4133 | 132.3047 | 0.53972 | 1.6721 | -0.075311 | 1.3826 | 1.7454 | -0.082741 | 0.0038659 | 135.4133 | 0.0038438
245.6365 | 136.9096 | 0.14194 | 487.7639 | 0.0091008 | 37417.4211 | 2642045.6633 | 0.0013209 | 6.3923e-05 | 133.6893 | 283.7001 | -0.0050942 | -0.00095834 | 0.0036358 |  | 0.0012332 | 0.0026775 | 1.5967 | 1.5889 | 0.0038783 | 0.0013291 | 0.0026265 | 0.0039193 | 136.9096 | 133.6893 | 0.54426 | 1.6721 | -0.075311 | 1.3826 | 1.7415 | -0.083074 | 0.0039193 | 136.9096 | 0.0038783
246.1353 | 138.4059 | 0.14436 | 501.6222 | 0.0091011 | 37493.3183 | 2645858.1322 | 0.0013333 | 6.5672e-05 | 135.072 | 284.9115 | -0.0051546 | -0.0009803 | 0.0036802 |  | 0.0012454 | 0.0026998 | 1.5967 | 1.5888 | 0.0039126 | 0.0013593 | 0.0026687 | 0.0039729 | 138.4059 | 135.072 | 0.54877 | 1.672 | -0.07531 | 1.3826 | 1.7377 | -0.08341 | 0.0039729 | 138.4059 | 0.0039126
246.634 | 139.9021 | 0.14678 | 515.6886 | 0.0091014 | 37569.2155 | 2649670.601 | 0.0013455 | 6.7444e-05 | 136.4528 | 286.1271 | -0.0052151 | -0.0010025 | 0.0037244 |  | 0.0012575 | 0.0027219 | 1.5966 | 1.5888 | 0.0039465 | 0.0013898 | 0.0027111 | 0.0040266 | 139.9021 | 136.4528 | 0.55326 | 1.6719 | -0.075309 | 1.3826 | 1.7338 | -0.083748 | 0.0040266 | 139.9021 | 0.0039465
247.1328 | 141.3984 | 0.1492 | 529.9629 | 0.0091017 | 37645.1128 | 2653483.0698 | 0.0013578 | 6.924e-05 | 137.8317 | 287.3468 | -0.0052758 | -0.0010249 | 0.0037687 |  | 0.0012697 | 0.0027437 | 1.5966 | 1.5887 | 0.0039802 | 0.0014207 | 0.0027538 | 0.0040805 | 141.3984 | 137.8317 | 0.55772 | 1.6719 | -0.075308 | 1.3826 | 1.73 | -0.084089 | 0.0040805 | 141.3984 | 0.0039802
247.6315 | 142.8946 | 0.15163 | 544.4445 | 0.009102 | 37721.01 | 2657295.5387 | 0.00137 | 7.1059e-05 | 139.2087 | 288.5704 | -0.0053367 | -0.0010476 | 0.0038129 |  | 0.0012817 | 0.0027652 | 1.5965 | 1.5887 | 0.0040135 | 0.0014518 | 0.0027967 | 0.0041346 | 142.8946 | 139.2087 | 0.56216 | 1.6718 | -0.075306 | 1.3826 | 1.7261 | -0.084432 | 0.0041346 | 142.8946 | 0.0040135
248.1303 | 144.3909 | 0.15407 | 559.133 | 0.0091023 | 37796.9072 | 2661108.0075 | 0.0013821 | 7.2901e-05 | 140.5838 | 289.798 | -0.0053979 | -0.0010705 | 0.003857 |  | 0.0012938 | 0.0027865 | 1.5965 | 1.5886 | 0.0040465 | 0.0014833 | 0.00284 | 0.0041888 | 144.3909 | 140.5838 | 0.56657 | 1.6718 | -0.075304 | 1.3826 | 1.7223 | -0.084777 | 0.0041888 | 144.3909 | 0.0040465
248.6291 | 145.8872 | 0.1565 | 574.0281 | 0.0091026 | 37872.8044 | 2664920.4763 | 0.0013942 | 7.4767e-05 | 141.957 | 291.0295 | -0.0054592 | -0.0010937 | 0.0039011 |  | 0.0013059 | 0.0028074 | 1.5964 | 1.5886 | 0.0040792 | 0.001515 | 0.0028835 | 0.0042432 | 145.8872 | 141.957 | 0.57096 | 1.6717 | -0.075302 | 1.3826 | 1.7185 | -0.085125 | 0.0042432 | 145.8872 | 0.0040792
249.1278 | 147.3834 | 0.15894 | 589.1291 | 0.0091029 | 37948.7016 | 2668732.9451 | 0.0014063 | 7.6656e-05 | 143.3282 | 292.2649 | -0.0055207 | -0.0011171 | 0.0039452 |  | 0.0013179 | 0.0028281 | 1.5964 | 1.5885 | 0.0041117 | 0.0015471 | 0.0029272 | 0.0042978 | 147.3834 | 143.3282 | 0.57532 | 1.6717 | -0.075299 | 1.3826 | 1.7147 | -0.085474 | 0.0042978 | 147.3834 | 0.0041117
249.6266 | 148.8797 | 0.16138 | 604.4355 | 0.0091032 | 38024.5988 | 2672545.414 | 0.0014183 | 7.8568e-05 | 144.6976 | 293.504 | -0.0055825 | -0.0011407 | 0.0039892 |  | 0.0013299 | 0.0028485 | 1.5963 | 1.5885 | 0.0041438 | 0.0015795 | 0.0029712 | 0.0043525 | 148.8797 | 144.6976 | 0.57966 | 1.6716 | -0.075296 | 1.3826 | 1.7109 | -0.085826 | 0.0043525 | 148.8797 | 0.0041438
250.1253 | 150.3759 | 0.16383 | 619.9468 | 0.0091035 | 38100.496 | 2676357.8828 | 0.0014303 | 8.0502e-05 | 146.0651 | 294.7469 | -0.0056444 | -0.0011645 | 0.0040331 |  | 0.0013419 | 0.0028686 | 1.5963 | 1.5884 | 0.0041756 | 0.0016122 | 0.0030155 | 0.0044074 | 150.3759 | 146.0651 | 0.58397 | 1.6716 | -0.075293 | 1.3826 | 1.7071 | -0.086181 | 0.0044074 | 150.3759 | 0.0041756
250.6241 | 151.8722 | 0.16627 | 635.6625 | 0.0091038 | 38176.3933 | 2680170.3516 | 0.0014423 | 8.246e-05 | 147.4308 | 295.9934 | -0.0057066 | -0.0011886 | 0.004077 |  | 0.0013538 | 0.0028884 | 1.5962 | 1.5884 | 0.0042071 | 0.0016451 | 0.00306 | 0.0044624 | 151.8722 | 147.4308 | 0.58825 | 1.6715 | -0.075289 | 1.3826 | 1.7033 | -0.086538 | 0.0044624 | 151.8722 | 0.0042071
251.1228 | 153.3685 | 0.16872 | 651.5818 | 0.0091041 | 38252.2905 | 2683982.8204 | 0.0014542 | 8.444e-05 | 148.7945 | 297.2436 | -0.0057689 | -0.0012129 | 0.0041208 |  | 0.0013657 | 0.0029079 | 1.5962 | 1.5883 | 0.0042383 | 0.0016784 | 0.0031048 | 0.0045176 | 153.3685 | 148.7945 | 0.59252 | 1.6714 | -0.075285 | 1.3826 | 1.6996 | -0.086896 | 0.0045176 | 153.3685 | 0.0042383
251.6216 | 154.8647 | 0.17117 | 667.7043 | 0.0091044 | 38328.1877 | 2687795.2893 | 0.001466 | 8.6442e-05 | 150.1564 | 298.4974 | -0.0058315 | -0.0012375 | 0.0041646 |  | 0.0013777 | 0.0029271 | 1.5961 | 1.5883 | 0.0042691 | 0.001712 | 0.0031499 | 0.004573 | 154.8647 | 150.1564 | 0.59675 | 1.6714 | -0.07528 | 1.3826 | 1.6958 | -0.087258 | 0.004573 | 154.8647 | 0.0042691
252.1203 | 156.361 | 0.17362 | 684.0291 | 0.0091046 | 38404.0849 | 2691607.7581 | 0.0014779 | 8.8467e-05 | 151.5164 | 299.7547 | -0.0058943 | -0.0012623 | 0.0042083 |  | 0.0013895 | 0.0029461 | 1.5961 | 1.5882 | 0.0042997 | 0.0017459 | 0.0031952 | 0.0046285 | 156.361 | 151.5164 | 0.60097 | 1.6713 | -0.075275 | 1.3826 | 1.6921 | -0.087621 | 0.0046285 | 156.361 | 0.0042997
252.6191 | 157.8572 | 0.17607 | 700.5556 | 0.0091049 | 38479.9821 | 2695420.2269 | 0.0014897 | 9.0513e-05 | 152.8746 | 301.0155 | -0.0059573 | -0.0012873 | 0.004252 |  | 0.0014014 | 0.0029647 | 1.596 | 1.5882 | 0.00433 | 0.0017801 | 0.0032408 | 0.0046841 | 157.8572 | 152.8746 | 0.60516 | 1.6713 | -0.075269 | 1.3826 | 1.6883 | -0.087987 | 0.0046841 | 157.8572 | 0.00433
253.1178 | 159.3535 | 0.17852 | 717.2831 | 0.0091052 | 38555.8793 | 2699232.6958 | 0.0015014 | 9.2582e-05 | 154.2309 | 302.2798 | -0.0060205 | -0.0013125 | 0.0042956 |  | 0.0014132 | 0.0029831 | 1.596 | 1.5881 | 0.0043599 | 0.0018146 | 0.0032866 | 0.0047399 | 159.3535 | 154.2309 | 0.60932 | 1.6712 | -0.075263 | 1.3826 | 1.6846 | -0.088354 | 0.0047399 | 159.3535 | 0.0043599
253.6166 | 160.8498 | 0.18097 | 734.2108 | 0.0091055 | 38631.7765 | 2703045.1646 | 0.0015131 | 9.4672e-05 | 155.5853 | 303.5474 | -0.006084 | -0.001338 | 0.0043391 |  | 0.001425 | 0.0030011 | 1.5959 | 1.5881 | 0.0043895 | 0.0018494 | 0.0033327 | 0.0047959 | 160.8498 | 155.5853 | 0.61347 | 1.6712 | -0.075257 | 1.3826 | 1.6809 | -0.088725 | 0.0047959 | 160.8498 | 0.0043895
254.1153 | 162.346 | 0.18342 | 751.3381 | 0.0091057 | 38707.6738 | 2706857.6334 | 0.0015248 | 9.6784e-05 | 156.938 | 304.8184 | -0.0061476 | -0.0013636 | 0.0043825 |  | 0.0014368 | 0.0030189 | 1.5959 | 1.588 | 0.0044188 | 0.0018844 | 0.0033791 | 0.004852 | 162.346 | 156.938 | 0.61759 | 1.6711 | -0.07525 | 1.3826 | 1.6772 | -0.089097 | 0.004852 | 162.346 | 0.0044188
254.6141 | 163.8423 | 0.18587 | 768.664 | 0.009106 | 38783.571 | 2710670.1022 | 0.0015364 | 9.8918e-05 | 158.2888 | 306.0927 | -0.0062115 | -0.0013896 | 0.0044259 |  | 0.0014486 | 0.0030364 | 1.5958 | 1.588 | 0.0044478 | 0.0019198 | 0.0034257 | 0.0049083 | 163.8423 | 158.2888 | 0.62168 | 1.6711 | -0.075243 | 1.3826 | 1.6735 | -0.089471 | 0.0049083 | 163.8423 | 0.0044478
255.1128 | 165.3385 | 0.18831 | 786.1879 | 0.0091063 | 38859.4682 | 2714482.5711 | 0.001548 | 0.00010107 | 159.6377 | 307.3702 | -0.0062756 | -0.0014157 | 0.0044692 |  | 0.0014603 | 0.0030535 | 1.5958 | 1.5879 | 0.0044765 | 0.0019555 | 0.0034725 | 0.0049647 | 165.3385 | 159.6377 | 0.62575 | 1.671 | -0.075236 | 1.3826 | 1.6699 | -0.089848 | 0.0049647 | 165.3385 | 0.0044765
255.6116 | 166.8348 | 0.19076 | 803.9088 | 0.0091065 | 38935.3654 | 2718295.0399 | 0.0015596 | 0.00010325 | 160.9849 | 308.651 | -0.00634 | -0.0014421 | 0.0045125 |  | 0.001472 | 0.0030704 | 1.5957 | 1.5879 | 0.0045049 | 0.0019914 | 0.0035196 | 0.0050212 | 166.8348 | 160.9849 | 0.6298 | 1.671 | -0.075228 | 1.3826 | 1.6662 | -0.090227 | 0.0050212 | 166.8348 | 0.0045049
256.1103 | 168.331 | 0.1932 | 821.826 | 0.0091068 | 39011.2626 | 2722107.5087 | 0.0015711 | 0.00010545 | 162.3302 | 309.9349 | -0.0064045 | -0.0014686 | 0.0045557 |  | 0.0014837 | 0.003087 | 1.5957 | 1.5878 | 0.0045329 | 0.0020277 | 0.003567 | 0.0050779 | 168.331 | 162.3302 | 0.63383 | 1.6709 | -0.07522 | 1.3826 | 1.6626 | -0.090608 | 0.0050779 | 168.331 | 0.0045329
256.6091 | 169.8273 | 0.19564 | 839.9385 | 0.009107 | 39087.1598 | 2725919.9776 | 0.0015826 | 0.00010766 | 163.6738 | 311.222 | -0.0064693 | -0.0014955 | 0.0045988 |  | 0.0014954 | 0.0031033 | 1.5956 | 1.5878 | 0.0045606 | 0.0020642 | 0.0036146 | 0.0051348 | 169.8273 | 163.6738 | 0.63783 | 1.6709 | -0.075211 | 1.3826 | 1.6589 | -0.090991 | 0.0051348 | 169.8273 | 0.0045606
257.1079 | 171.3236 | 0.19808 | 858.2455 | 0.0091073 | 39163.057 | 2729732.4464 | 0.001594 | 0.0001099 | 165.0155 | 312.5121 | -0.0065343 | -0.0015225 | 0.0046418 |  | 0.0015071 | 0.0031193 | 1.5956 | 1.5878 | 0.0045881 | 0.002101 | 0.0036624 | 0.0051918 | 171.3236 | 165.0155 | 0.64181 | 1.6708 | -0.075202 | 1.3826 | 1.6553 | -0.091377 | 0.0051918 | 171.3236 | 0.0045881
257.6066 | 172.8198 | 0.20052 | 876.7461 | 0.0091075 | 39238.9542 | 2733544.9152 | 0.0016054 | 0.00011216 | 166.3555 | 313.8053 | -0.0065995 | -0.0015497 | 0.0046847 |  | 0.0015187 | 0.003135 | 1.5956 | 1.5877 | 0.0046152 | 0.0021382 | 0.0037105 | 0.0052489 | 172.8198 | 166.3555 | 0.64577 | 1.6707 | -0.075192 | 1.3826 | 1.6517 | -0.091765 | 0.0052489 | 172.8198 | 0.0046152
258.1054 | 174.3161 | 0.20295 | 895.4394 | 0.0091078 | 39314.8515 | 2737357.384 | 0.0016168 | 0.00011444 | 167.6937 | 315.1015 | -0.006665 | -0.0015772 | 0.0047276 |  | 0.0015303 | 0.0031504 | 1.5955 | 1.5877 | 0.0046419 | 0.0021756 | 0.0037588 | 0.0053062 | 174.3161 | 167.6937 | 0.64971 | 1.6707 | -0.075182 | 1.3826 | 1.6481 | -0.092154 | 0.0053062 | 174.3161 | 0.0046419
258.6041 | 175.8123 | 0.20538 | 914.3244 | 0.009108 | 39390.7487 | 2741169.8529 | 0.0016281 | 0.00011674 | 169.0301 | 316.4007 | -0.0067307 | -0.0016049 | 0.0047704 |  | 0.0015419 | 0.0031655 | 1.5955 | 1.5876 | 0.0046684 | 0.0022132 | 0.0038074 | 0.0053636 | 175.8123 | 169.0301 | 0.65363 | 1.6706 | -0.075172 | 1.3826 | 1.6446 | -0.092546 | 0.0053636 | 175.8123 | 0.0046684
259.1029 | 177.3086 | 0.20781 | 933.4002 | 0.0091082 | 39466.6459 | 2744982.3217 | 0.0016394 | 0.00011906 | 170.3648 | 317.7027 | -0.0067966 | -0.0016328 | 0.0048131 |  | 0.0015534 | 0.0031803 | 1.5954 | 1.5876 | 0.0046945 | 0.0022512 | 0.0038563 | 0.0054211 | 177.3086 | 170.3648 | 0.65752 | 1.6706 | -0.075161 | 1.3826 | 1.641 | -0.092941 | 0.0054211 | 177.3086 | 0.0046945
259.6016 | 178.8049 | 0.21023 | 952.6658 | 0.0091085 | 39542.5431 | 2748794.7905 | 0.0016507 | 0.0001214 | 171.6977 | 319.0077 | -0.0068628 | -0.001661 | 0.0048557 |  | 0.001565 | 0.0031948 | 1.5954 | 1.5875 | 0.0047204 | 0.0022895 | 0.0039054 | 0.0054788 | 178.8049 | 171.6977 | 0.66139 | 1.6705 | -0.07515 | 1.3826 | 1.6375 | -0.093337 | 0.0054788 | 178.8049 | 0.0047204
260.1004 | 180.3011 | 0.21265 | 972.1202 | 0.0091087 | 39618.4403 | 2752607.2594 | 0.0016619 | 0.00012376 | 173.0289 | 320.3155 | -0.0069292 | -0.0016893 | 0.0048983 |  | 0.0015765 | 0.003209 | 1.5953 | 1.5875 | 0.0047459 | 0.002328 | 0.0039547 | 0.0055366 | 180.3011 | 173.0289 | 0.66524 | 1.6705 | -0.075139 | 1.3826 | 1.6339 | -0.093735 | 0.0055366 | 180.3011 | 0.0047459
260.5991 | 181.7974 | 0.21507 | 991.7624 | 0.0091089 | 39694.3375 | 2756419.7282 | 0.0016731 | 0.00012614 | 174.3584 | 321.6261 | -0.0069959 | -0.0017179 | 0.0049407 |  | 0.001588 | 0.0032229 | 1.5953 | 1.5875 | 0.004771 | 0.0023668 | 0.0040042 | 0.0055946 | 181.7974 | 174.3584 | 0.66907 | 1.6704 | -0.075127 | 1.3826 | 1.6304 | -0.094136 | 0.0055946 | 181.7974 | 0.004771
261.0979 | 183.2936 | 0.21748 | 1011.5915 | 0.0091092 | 39770.2347 | 2760232.197 | 0.0016842 | 0.00012854 | 175.6861 | 322.9394 | -0.0070627 | -0.0017466 | 0.0049831 |  | 0.0015995 | 0.0032365 | 1.5953 | 1.5874 | 0.0047959 | 0.0024059 | 0.0040541 | 0.0056527 | 183.2936 | 175.6861 | 0.67287 | 1.6704 | -0.075114 | 1.3826 | 1.6269 | -0.094539 | 0.0056527 | 183.2936 | 0.0047959
261.5966 | 184.7899 | 0.21988 | 1031.6064 | 0.0091094 | 39846.132 | 2764044.6658 | 0.0016953 | 0.00013095 | 177.0121 | 324.2555 | -0.0071299 | -0.0017756 | 0.0050254 |  | 0.0016109 | 0.0032498 | 1.5952 | 1.5874 | 0.0048204 | 0.0024453 | 0.0041041 | 0.0057109 | 184.7899 | 177.0121 | 0.67666 | 1.6703 | -0.075102 | 1.3826 | 1.6234 | -0.094944 | 0.0057109 | 184.7899 | 0.0048204
262.0954 | 186.2862 | 0.22228 | 1051.8061 | 0.0091096 | 39922.0292 | 2767857.1347 | 0.0017064 | 0.00013339 | 178.3364 | 325.5743 | -0.0071972 | -0.0018049 | 0.0050676 |  | 0.0016223 | 0.0032628 | 1.5952 | 1.5873 | 0.0048447 | 0.0024849 | 0.0041544 | 0.0057693 | 186.2862 | 178.3364 | 0.68043 | 1.6703 | -0.075088 | 1.3826 | 1.62 | -0.095351 | 0.0057693 | 186.2862 | 0.0048447
262.5941 | 187.7824 | 0.22468 | 1072.1895 | 0.0091098 | 39997.9264 | 2771669.6035 | 0.0017175 | 0.00013584 | 179.6591 | 326.8958 | -0.0072648 | -0.0018343 | 0.0051098 |  | 0.0016338 | 0.0032755 | 1.5951 | 1.5873 | 0.0048686 | 0.0025249 | 0.0042049 | 0.0058278 | 187.7824 | 179.6591 | 0.68417 | 1.6702 | -0.075075 | 1.3826 | 1.6165 | -0.09576 | 0.0058278 | 187.7824 | 0.0048686
263.0929 | 189.2787 | 0.22707 | 1092.7556 | 0.00911 | 40073.8236 | 2775482.0723 | 0.0017285 | 0.00013832 | 180.98 | 328.2199 | -0.0073327 | -0.0018639 | 0.0051518 |  | 0.0016451 | 0.0032879 | 1.5951 | 1.5873 | 0.0048922 | 0.0025651 | 0.0042557 | 0.0058864 | 189.2787 | 180.98 | 0.68789 | 1.6702 | -0.075061 | 1.3826 | 1.6131 | -0.096172 | 0.0058864 | 189.2787 | 0.0048922
263.5916 | 190.7749 | 0.22945 | 1113.5033 | 0.0091103 | 40149.7208 | 2779294.5411 | 0.0017394 | 0.00014081 | 182.2993 | 329.5466 | -0.0074008 | -0.0018938 | 0.0051938 |  | 0.0016565 | 0.0033 | 1.5951 | 1.5872 | 0.0049154 | 0.0026056 | 0.0043067 | 0.0059452 | 190.7749 | 182.2993 | 0.6916 | 1.6701 | -0.075046 | 1.3826 | 1.6096 | -0.096586 | 0.0059452 | 190.7749 | 0.0049154
264.0904 | 192.2712 | 0.23183 | 1134.4315 | 0.0091105 | 40225.618 | 2783107.01 | 0.0017504 | 0.00014332 | 183.6169 | 330.8758 | -0.0074691 | -0.0019238 | 0.0052356 |  | 0.0016678 | 0.0033118 | 1.595 | 1.5872 | 0.0049384 | 0.0026463 | 0.004358 | 0.0060041 | 192.2712 | 183.6169 | 0.69528 | 1.6701 | -0.075031 | 1.3826 | 1.6062 | -0.097001 | 0.0060041 | 192.2712 | 0.0049384
264.5892 | 193.7675 | 0.23421 | 1155.5392 | 0.0091107 | 40301.5152 | 2786919.4788 | 0.0017613 | 0.00014585 | 184.9328 | 332.2076 | -0.0075377 | -0.0019541 | 0.0052774 |  | 0.0016792 | 0.0033233 | 1.595 | 1.5872 | 0.004961 | 0.0026874 | 0.0044095 | 0.0060631 | 193.7675 | 184.9328 | 0.69894 | 1.67 | -0.075016 | 1.3826 | 1.6028 | -0.097419 | 0.0060631 | 193.7675 | 0.004961
265.0879 | 195.2637 | 0.23657 | 1176.8252 | 0.0091109 | 40377.4124 | 2790731.9476 | 0.0017722 | 0.00014839 | 186.2471 | 333.5418 | -0.0076066 | -0.0019846 | 0.0053191 |  | 0.0016905 | 0.0033345 | 1.595 | 1.5871 | 0.0049833 | 0.0027287 | 0.0044612 | 0.0061223 | 195.2637 | 186.2471 | 0.70259 | 1.67 | -0.075 | 1.3826 | 1.5994 | -0.097839 | 0.0061223 | 195.2637 | 0.0049833
265.5867 | 196.76 | 0.23893 | 1198.2885 | 0.0091111 | 40453.3097 | 2794544.4165 | 0.001783 | 0.00015096 | 187.5598 | 334.8785 | -0.0076757 | -0.0020153 | 0.0053607 |  | 0.0017017 | 0.0033454 | 1.5949 | 1.5871 | 0.0050053 | 0.0027703 | 0.0045132 | 0.0061816 | 196.76 | 187.5598 | 0.70621 | 1.6699 | -0.074984 | 1.3826 | 1.5961 | -0.098262 | 0.0061816 | 196.76 | 0.0050053
266.0854 | 198.2562 | 0.24128 | 1219.928 | 0.0091113 | 40529.2069 | 2798356.8853 | 0.0017938 | 0.00015354 | 188.8708 | 336.2177 | -0.0077451 | -0.0020462 | 0.0054022 |  | 0.001713 | 0.003356 | 1.5949 | 1.5871 | 0.005027 | 0.0028121 | 0.0045654 | 0.006241 | 198.2562 | 188.8708 | 0.70981 | 1.6699 | -0.074968 | 1.3826 | 1.5927 | -0.098686 | 0.006241 | 198.2562 | 0.005027
266.5842 | 199.7525 | 0.24363 | 1241.7425 | 0.0091115 | 40605.1041 | 2802169.3541 | 0.0018046 | 0.00015614 | 190.1803 | 337.5592 | -0.0078147 | -0.0020773 | 0.0054436 |  | 0.0017242 | 0.0033663 | 1.5949 | 1.587 | 0.0050483 | 0.0028543 | 0.0046178 | 0.0063006 | 199.7525 | 190.1803 | 0.7134 | 1.6698 | -0.074951 | 1.3826 | 1.5894 | -0.099113 | 0.0063006 | 199.7525 | 0.0050483
267.0829 | 201.2488 | 0.24597 | 1263.7309 | 0.0091117 | 40681.0013 | 2805981.8229 | 0.0018153 | 0.00015875 | 191.4881 | 338.9031 | -0.0078846 | -0.0021087 | 0.0054849 |  | 0.0017355 | 0.0033762 | 1.5948 | 1.587 | 0.0050694 | 0.0028967 | 0.0046705 | 0.0063603 | 201.2488 | 191.4881 | 0.71696 | 1.6698 | -0.074933 | 1.3826 | 1.5861 | -0.099541 | 0.0063603 | 201.2488 | 0.0050694
267.5817 | 202.745 | 0.2483 | 1285.8921 | 0.0091118 | 40756.8985 | 2809794.2918 | 0.001826 | 0.00016138 | 192.7943 | 340.2493 | -0.0079547 | -0.0021402 | 0.0055262 |  | 0.0017466 | 0.0033859 | 1.5948 | 1.587 | 0.0050901 | 0.0029393 | 0.0047234 | 0.0064201 | 202.745 | 192.7943 | 0.72051 | 1.6697 | -0.074916 | 1.3826 | 1.5828 | -0.099972 | 0.0064201 | 202.745 | 0.0050901
268.0804 | 204.2413 | 0.25062 | 1308.225 | 0.009112 | 40832.7957 | 2813606.7606 | 0.0018367 | 0.00016403 | 194.099 | 341.5979 | -0.0080251 | -0.002172 | 0.0055673 |  | 0.0017578 | 0.0033953 | 1.5948 | 1.5869 | 0.0051105 | 0.0029823 | 0.0047765 | 0.00648 | 204.2413 | 194.099 | 0.72403 | 1.6697 | -0.074897 | 1.3826 | 1.5795 | -0.10041 | 0.00648 | 204.2413 | 0.0051105
268.5792 | 205.7375 | 0.25294 | 1330.7284 | 0.0091122 | 40908.6929 | 2817419.2294 | 0.0018473 | 0.0001667 | 195.4021 | 342.9487 | -0.0080957 | -0.0022039 | 0.0056083 |  | 0.001769 | 0.0034044 | 1.5947 | 1.5869 | 0.0051306 | 0.0030255 | 0.0048299 | 0.0065401 | 205.7375 | 195.4021 | 0.72754 | 1.6696 | -0.074879 | 1.3826 | 1.5762 | -0.10084 | 0.0065401 | 205.7375 | 0.0051306
269.0779 | 207.2338 | 0.25525 | 1353.4011 | 0.0091124 | 40984.5902 | 2821231.6983 | 0.0018579 | 0.00016938 | 196.7036 | 344.3018 | -0.0081667 | -0.0022361 | 0.0056493 |  | 0.0017801 | 0.0034132 | 1.5947 | 1.5869 | 0.0051503 | 0.0030689 | 0.0048835 | 0.0066003 | 207.2338 | 196.7036 | 0.73103 | 1.6696 | -0.07486 | 1.3826 | 1.573 | -0.10128 | 0.0066003 | 207.2338 | 0.0051503
269.5767 | 208.73 | 0.25755 | 1376.2421 | 0.0091126 | 41060.4874 | 2825044.1671 | 0.0018685 | 0.00017208 | 198.0036 | 345.6571 | -0.0082379 | -0.0022684 | 0.0056901 |  | 0.0017912 | 0.0034217 | 1.5947 | 1.5868 | 0.0051698 | 0.0031127 | 0.0049374 | 0.0066606 | 208.73 | 198.0036 | 0.7345 | 1.6695 | -0.07484 | 1.3826 | 1.5697 | -0.10172 | 0.0066606 | 208.73 | 0.0051698
270.0754 | 210.2263 | 0.25984 | 1399.2502 | 0.0091127 | 41136.3846 | 2828856.6359 | 0.001879 | 0.0001748 | 199.302 | 347.0145 | -0.0083093 | -0.002301 | 0.0057309 |  | 0.0018023 | 0.0034299 | 1.5946 | 1.5868 | 0.0051889 | 0.0031567 | 0.0049915 | 0.0067211 | 210.2263 | 199.302 | 0.73795 | 1.6695 | -0.074821 | 1.3826 | 1.5665 | -0.10216 | 0.0067211 | 210.2263 | 0.0051889
270.5742 | 211.7226 | 0.26213 | 1422.4242 | 0.0091129 | 41212.2818 | 2832669.1047 | 0.0018895 | 0.00017753 | 200.5989 | 348.3742 | -0.008381 | -0.0023338 | 0.0057716 |  | 0.0018134 | 0.0034378 | 1.5946 | 1.5868 | 0.0052077 | 0.003201 | 0.0050458 | 0.0067817 | 211.7226 | 200.5989 | 0.74138 | 1.6694 | -0.0748 | 1.3826 | 1.5633 | -0.1026 | 0.0067817 | 211.7226 | 0.0052077
271.0729 | 213.2188 | 0.2644 | 1445.763 | 0.0091131 | 41288.179 | 2836481.5736 | 0.0019 | 0.00018027 | 201.8943 | 349.736 | -0.008453 | -0.0023667 | 0.0058121 |  | 0.0018244 | 0.0034454 | 1.5946 | 1.5867 | 0.0052262 | 0.0032455 | 0.0051003 | 0.0068424 | 213.2188 | 201.8943 | 0.7448 | 1.6694 | -0.07478 | 1.3826 | 1.5601 | -0.10305 | 0.0068424 | 213.2188 | 0.0052262
271.5717 | 214.7151 | 0.26667 | 1469.2654 | 0.0091132 | 41364.0762 | 2840294.0424 | 0.0019105 | 0.00018303 | 203.1881 | 351.0999 | -0.0085253 | -0.0023999 | 0.0058526 |  | 0.0018355 | 0.0034527 | 1.5945 | 1.5867 | 0.0052444 | 0.0032903 | 0.0051551 | 0.0069032 | 214.7151 | 203.1881 | 0.74819 | 1.6693 | -0.074759 | 1.3826 | 1.5569 | -0.1035 | 0.0069032 | 214.7151 | 0.0052444
272.0704 | 216.2113 | 0.26893 | 1492.9303 | 0.0091134 | 41439.9734 | 2844106.5112 | 0.0019209 | 0.00018581 | 204.4805 | 352.4659 | -0.0085978 | -0.0024333 | 0.005893 |  | 0.0018465 | 0.0034597 | 1.5945 | 1.5867 | 0.0052622 | 0.0033354 | 0.0052101 | 0.0069642 | 216.2113 | 204.4805 | 0.75157 | 1.6693 | -0.074737 | 1.3826 | 1.5537 | -0.10395 | 0.0069642 | 216.2113 | 0.0052622
272.5692 | 217.7076 | 0.27118 | 1516.7565 | 0.0091136 | 41515.8706 | 2847918.98 | 0.0019313 | 0.0001886 | 205.7714 | 353.834 | -0.0086706 | -0.0024669 | 0.0059333 |  | 0.0018575 | 0.0034664 | 1.5945 | 1.5867 | 0.0052798 | 0.0033807 | 0.0052653 | 0.0070253 | 217.7076 | 205.7714 | 0.75493 | 1.6692 | -0.074715 | 1.3826 | 1.5506 | -0.1044 | 0.0070253 | 217.7076 | 0.0052798
273.068 | 219.2039 | 0.27342 | 1540.7428 | 0.0091137 | 41591.7679 | 2851731.4489 | 0.0019416 | 0.00019141 | 207.0608 | 355.204 | -0.0087437 | -0.0025007 | 0.0059735 |  | 0.0018684 | 0.0034728 | 1.5945 | 1.5866 | 0.005297 | 0.0034263 | 0.0053208 | 0.0070865 | 219.2039 | 207.0608 | 0.75828 | 1.6692 | -0.074693 | 1.3826 | 1.5475 | -0.10486 | 0.0070865 | 219.2039 | 0.005297
273.5667 | 220.7001 | 0.27565 | 1564.8881 | 0.0091139 | 41667.6651 | 2855543.9177 | 0.0019519 | 0.00019423 | 208.3487 | 356.5762 | -0.0088171 | -0.0025347 | 0.0060136 |  | 0.0018794 | 0.0034789 | 1.5944 | 1.5866 | 0.0053139 | 0.0034722 | 0.0053765 | 0.0071478 | 220.7001 | 208.3487 | 0.7616 | 1.6691 | -0.07467 | 1.3826 | 1.5443 | -0.10531 | 0.0071478 | 220.7001 | 0.0053139
274.0655 | 222.1964 | 0.27788 | 1589.1912 | 0.009114 | 41743.5623 | 2859356.3865 | 0.0019622 | 0.00019707 | 209.6352 | 357.9503 | -0.0088908 | -0.0025689 | 0.0060536 |  | 0.0018903 | 0.0034847 | 1.5944 | 1.5866 | 0.0053305 | 0.0035183 | 0.0054324 | 0.0072093 | 222.1964 | 209.6352 | 0.76491 | 1.6691 | -0.074647 | 1.3826 | 1.5412 | -0.10577 | 0.0072093 | 222.1964 | 0.0053305
274.5642 | 223.6926 | 0.28009 | 1613.6509 | 0.0091142 | 41819.4595 | 2863168.8554 | 0.0019725 | 0.00019992 | 210.9203 | 359.3263 | -0.0089647 | -0.0026033 | 0.0060935 |  | 0.0019012 | 0.0034902 | 1.5944 | 1.5865 | 0.0053468 | 0.0035647 | 0.0054886 | 0.0072709 | 223.6926 | 210.9203 | 0.7682 | 1.669 | -0.074623 | 1.3826 | 1.5381 | -0.10623 | 0.0072709 | 223.6926 | 0.0053468
275.063 | 225.1889 | 0.2823 | 1638.2661 | 0.0091143 | 41895.3567 | 2866981.3242 | 0.0019827 | 0.00020279 | 212.2039 | 360.7043 | -0.0090389 | -0.0026379 | 0.0061333 |  | 0.0019121 | 0.0034954 | 1.5944 | 1.5865 | 0.0053627 | 0.0036114 | 0.005545 | 0.0073326 | 225.1889 | 212.2039 | 0.77147 | 1.669 | -0.074599 | 1.3826 | 1.5351 | -0.1067 | 0.0073326 | 225.1889 | 0.0053627
275.5617 | 226.6852 | 0.28449 | 1663.0357 | 0.0091145 | 41971.2539 | 2870793.793 | 0.0019929 | 0.00020567 | 213.4861 | 362.0843 | -0.0091134 | -0.0026727 | 0.006173 |  | 0.001923 | 0.0035003 | 1.5943 | 1.5865 | 0.0053784 | 0.0036583 | 0.0056016 | 0.0073944 | 226.6852 | 213.4861 | 0.77473 | 1.6689 | -0.074575 | 1.3826 | 1.532 | -0.10716 | 0.0073944 | 226.6852 | 0.0053784
276.0605 | 228.1814 | 0.28668 | 1687.9584 | 0.0091146 | 42047.1511 | 2874606.2618 | 0.0020031 | 0.00020856 | 214.7669 | 363.4661 | -0.0091882 | -0.0027077 | 0.0062126 |  | 0.0019338 | 0.003505 | 1.5943 | 1.5865 | 0.0053937 | 0.0037055 | 0.0056585 | 0.0074564 | 228.1814 | 214.7669 | 0.77797 | 1.6689 | -0.07455 | 1.3826 | 1.529 | -0.10763 | 0.0074564 | 228.1814 | 0.0053937
276.5592 | 229.6777 | 0.28886 | 1713.0331 | 0.0091147 | 42123.0484 | 2878418.7307 | 0.0020132 | 0.00021147 | 216.0462 | 364.8498 | -0.0092633 | -0.0027429 | 0.0062521 |  | 0.0019446 | 0.0035093 | 1.5943 | 1.5865 | 0.0054087 | 0.0037529 | 0.0057156 | 0.0075185 | 229.6777 | 216.0462 | 0.78119 | 1.6688 | -0.074525 | 1.3826 | 1.5259 | -0.1081 | 0.0075185 | 229.6777 | 0.0054087
277.058 | 231.1739 | 0.29102 | 1738.2586 | 0.0091149 | 42198.9456 | 2882231.1995 | 0.0020233 | 0.00021439 | 217.3242 | 366.2353 | -0.0093387 | -0.0027783 | 0.0062916 |  | 0.0019555 | 0.0035133 | 1.5943 | 1.5864 | 0.0054235 | 0.0038007 | 0.0057729 | 0.0075807 | 231.1739 | 217.3242 | 0.7844 | 1.6688 | -0.074499 | 1.3826 | 1.5229 | -0.10857 | 0.0075807 | 231.1739 | 0.0054235
277.5567 | 232.6702 | 0.29318 | 1763.6339 | 0.009115 | 42274.8428 | 2886043.6683 | 0.0020334 | 0.00021733 | 218.6008 | 367.6227 | -0.0094143 | -0.0028139 | 0.0063309 |  | 0.0019662 | 0.003517 | 1.5942 | 1.5864 | 0.0054379 | 0.0038486 | 0.0058305 | 0.0076431 | 232.6702 | 218.6008 | 0.78759 | 1.6687 | -0.074473 | 1.3826 | 1.5199 | -0.10905 | 0.0076431 | 232.6702 | 0.0054379
278.0555 | 234.1665 | 0.29533 | 1789.1576 | 0.0091151 | 42350.74 | 2889856.1372 | 0.0020435 | 0.00022027 | 219.876 | 369.0119 | -0.0094903 | -0.0028497 | 0.0063701 |  | 0.001977 | 0.0035205 | 1.5942 | 1.5864 | 0.0054519 | 0.0038969 | 0.0058882 | 0.0077056 | 234.1665 | 219.876 | 0.79076 | 1.6687 | -0.074446 | 1.3826 | 1.517 | -0.10953 | 0.0077056 | 234.1665 | 0.0054519
278.5542 | 235.6627 | 0.29746 | 1814.8288 | 0.0091153 | 42426.6372 | 2893668.606 | 0.0020535 | 0.00022323 | 221.1499 | 370.4029 | -0.0095665 | -0.0028857 | 0.0064092 |  | 0.0019878 | 0.0035236 | 1.5942 | 1.5864 | 0.0054657 | 0.0039453 | 0.0059463 | 0.0077682 | 235.6627 | 221.1499 | 0.79392 | 1.6686 | -0.07442 | 1.3826 | 1.514 | -0.11001 | 0.0077682 | 235.6627 | 0.0054657
279.053 | 237.159 | 0.29959 | 1840.6461 | 0.0091154 | 42502.5344 | 2897481.0748 | 0.0020635 | 0.00022621 | 222.4224 | 371.7957 | -0.0096431 | -0.0029218 | 0.0064483 |  | 0.0019985 | 0.0035264 | 1.5942 | 1.5863 | 0.0054792 | 0.0039941 | 0.0060045 | 0.0078309 | 237.159 | 222.4224 | 0.79706 | 1.6686 | -0.074392 | 1.3826 | 1.511 | -0.11049 | 0.0078309 | 237.159 | 0.0054792
279.5517 | 238.6552 | 0.30171 | 1866.6086 | 0.0091155 | 42578.4316 | 2901293.5436 | 0.0020735 | 0.0002292 | 223.6936 | 373.1902 | -0.00972 | -0.0029582 | 0.0064872 |  | 0.0020092 | 0.003529 | 1.5941 | 1.5863 | 0.0054923 | 0.0040431 | 0.006063 | 0.0078937 | 238.6552 | 223.6936 | 0.80019 | 1.6685 | -0.074364 | 1.3826 | 1.5081 | -0.11097 | 0.0078937 | 238.6552 | 0.0054923
280.0505 | 240.1515 | 0.30382 | 1892.715 | 0.0091156 | 42654.3289 | 2905106.0125 | 0.0020834 | 0.00023219 | 224.9635 | 374.5864 | -0.0097971 | -0.0029948 | 0.006526 |  | 0.0020199 | 0.0035312 | 1.5941 | 1.5863 | 0.0055052 | 0.0040924 | 0.0061217 | 0.0079567 | 240.1515 | 224.9635 | 0.8033 | 1.6685 | -0.074336 | 1.3826 | 1.5052 | -0.11146 | 0.0079567 | 240.1515 | 0.0055052
280.5493 | 241.6478 | 0.30591 | 1918.9641 | 0.0091157 | 42730.2261 | 2908918.4813 | 0.0020933 | 0.00023521 | 226.232 | 375.9843 | -0.0098746 | -0.0030316 | 0.0065648 |  | 0.0020306 | 0.0035332 | 1.5941 | 1.5863 | 0.0055177 | 0.0041419 | 0.0061806 | 0.0080198 | 241.6478 | 226.232 | 0.80639 | 1.6684 | -0.074308 | 1.3826 | 1.5023 | -0.11195 | 0.0080198 | 241.6478 | 0.0055177
281.048 | 243.144 | 0.308 | 1945.355 | 0.0091159 | 42806.1233 | 2912730.9501 | 0.0021032 | 0.00023823 | 227.4993 | 377.384 | -0.0099524 | -0.0030686 | 0.0066034 |  | 0.0020412 | 0.0035348 | 1.5941 | 1.5863 | 0.0055299 | 0.0041917 | 0.0062398 | 0.0080831 | 243.144 | 227.4993 | 0.80947 | 1.6684 | -0.074279 | 1.3826 | 1.4994 | -0.11244 | 0.0080831 | 243.144 | 0.0055299
281.5468 | 244.6403 | 0.31008 | 1971.8864 | 0.009116 | 42882.0205 | 2916543.419 | 0.0021131 | 0.00024127 | 228.7652 | 378.7853 | -0.01003 | -0.0031058 | 0.006642 |  | 0.0020519 | 0.0035362 | 1.5941 | 1.5862 | 0.0055418 | 0.0042418 | 0.0062992 | 0.0081464 | 244.6403 | 228.7652 | 0.81253 | 1.6683 | -0.074249 | 1.3826 | 1.4965 | -0.11293 | 0.0081464 | 244.6403 | 0.0055418
282.0455 | 246.1365 | 0.31214 | 1998.5571 | 0.0091161 | 42957.9177 | 2920355.8878 | 0.0021229 | 0.00024432 | 230.0299 | 380.1883 | -0.010109 | -0.0031431 | 0.0066804 |  | 0.0020625 | 0.0035373 | 1.594 | 1.5862 | 0.0055534 | 0.0042921 | 0.0063588 | 0.0082099 | 246.1365 | 230.0299 | 0.81558 | 1.6683 | -0.07422 | 1.3826 | 1.4937 | -0.11343 | 0.0082099 | 246.1365 | 0.0055534
282.5443 | 247.6328 | 0.3142 | 2025.3662 | 0.0091162 | 43033.8149 | 2924168.3566 | 0.0021327 | 0.00024738 | 231.2933 | 381.5929 | -0.010188 | -0.0031807 | 0.0067188 |  | 0.0020731 | 0.0035381 | 1.594 | 1.5862 | 0.0055647 | 0.0043427 | 0.0064187 | 0.0082736 | 247.6328 | 231.2933 | 0.81861 | 1.6682 | -0.07419 | 1.3826 | 1.4908 | -0.11392 | 0.0082736 | 247.6328 | 0.0055647
283.043 | 249.1291 | 0.31624 | 2052.3124 | 0.0091163 | 43109.7121 | 2927980.8254 | 0.0021425 | 0.00025045 | 232.5554 | 382.9991 | -0.010267 | -0.0032185 | 0.006757 |  | 0.0020837 | 0.0035386 | 1.594 | 1.5862 | 0.0055757 | 0.0043935 | 0.0064787 | 0.0083373 | 249.1291 | 232.5554 | 0.82163 | 1.6682 | -0.074159 | 1.3826 | 1.488 | -0.11442 | 0.0083373 | 249.1291 | 0.0055757
283.5418 | 250.6253 | 0.31828 | 2079.3946 | 0.0091164 | 43185.6093 | 2931793.2943 | 0.0021522 | 0.00025353 | 233.8162 | 384.407 | -0.010346 | -0.0032564 | 0.0067952 |  | 0.0020943 | 0.0035388 | 1.594 | 1.5862 | 0.0055864 | 0.0044446 | 0.0065391 | 0.0084012 | 250.6253 | 233.8162 | 0.82463 | 1.6681 | -0.074128 | 1.3826 | 1.4852 | -0.11493 | 0.0084012 | 250.6253 | 0.0055864
284.0405 | 252.1216 | 0.3203 | 2106.6118 | 0.0091165 | 43261.5066 | 2935605.7631 | 0.002162 | 0.00025662 | 235.0759 | 385.8164 | -0.010426 | -0.0032946 | 0.0068333 |  | 0.0021048 | 0.0035387 | 1.594 | 1.5862 | 0.0055967 | 0.004496 | 0.0065996 | 0.0084652 | 252.1216 | 235.0759 | 0.82761 | 1.6681 | -0.074096 | 1.3826 | 1.4824 | -0.11543 | 0.0084652 | 252.1216 | 0.0055967
284.5393 | 253.6178 | 0.32232 | 2133.9628 | 0.0091166 | 43337.4038 | 2939418.2319 | 0.0021717 | 0.00025973 | 236.3343 | 387.2274 | -0.010506 | -0.0033329 | 0.0068712 |  | 0.0021153 | 0.0035383 | 1.594 | 1.5861 | 0.0056068 | 0.0045476 | 0.0066604 | 0.0085293 | 253.6178 | 236.3343 | 0.83059 | 1.668 | -0.074065 | 1.3826 | 1.4796 | -0.11594 | 0.0085293 | 253.6178 | 0.0056068
285.038 | 255.1141 | 0.32432 | 2161.4465 | 0.0091166 | 43413.301 | 2943230.7007 | 0.0021813 | 0.00026285 | 237.5914 | 388.6399 | -0.010586 | -0.0033715 | 0.0069091 |  | 0.0021258 | 0.0035376 | 1.5939 | 1.5861 | 0.0056165 | 0.0045995 | 0.0067214 | 0.0085936 | 255.1141 | 237.5914 | 0.83354 | 1.668 | -0.074032 | 1.3826 | 1.4768 | -0.11645 | 0.0085936 | 255.1141 | 0.0056165
285.5368 | 256.6103 | 0.32632 | 2189.0618 | 0.0091167 | 43489.1982 | 2947043.1696 | 0.002191 | 0.00026597 | 238.8474 | 390.054 | -0.010667 | -0.0034102 | 0.0069469 |  | 0.0021363 | 0.0035366 | 1.5939 | 1.5861 | 0.005626 | 0.0046516 | 0.0067827 | 0.008658 | 256.6103 | 238.8474 | 0.83649 | 1.6679 | -0.074 | 1.3826 | 1.474 | -0.11696 | 0.008658 | 256.6103 | 0.005626
286.0355 | 258.1066 | 0.3283 | 2216.8077 | 0.0091168 | 43565.0954 | 2950855.6384 | 0.0022006 | 0.00026911 | 240.1021 | 391.4696 | -0.010747 | -0.0034492 | 0.0069845 |  | 0.0021468 | 0.0035354 | 1.5939 | 1.5861 | 0.0056351 | 0.004704 | 0.0068442 | 0.0087225 | 258.1066 | 240.1021 | 0.83941 | 1.6679 | -0.073967 | 1.3826 | 1.4713 | -0.11748 | 0.0087225 | 258.1066 | 0.0056351
286.5343 | 259.6029 | 0.33027 | 2244.683 | 0.0091169 | 43640.9926 | 2954668.1072 | 0.0022102 | 0.00027226 | 241.3557 | 392.8867 | -0.010829 | -0.0034883 | 0.0070221 |  | 0.0021572 | 0.0035338 | 1.5939 | 1.5861 | 0.0056439 | 0.0047567 | 0.0069059 | 0.0087872 | 259.6029 | 241.3557 | 0.84233 | 1.6678 | -0.073933 | 1.3826 | 1.4685 | -0.11799 | 0.0087872 | 259.6029 | 0.0056439
287.033 | 261.0991 | 0.33223 | 2272.6868 | 0.009117 | 43716.8898 | 2958480.5761 | 0.0022197 | 0.00027542 | 242.608 | 394.3053 | -0.01091 | -0.0035276 | 0.0070596 |  | 0.0021677 | 0.003532 | 1.5939 | 1.5861 | 0.0056525 | 0.0048096 | 0.0069678 | 0.008852 | 261.0991 | 242.608 | 0.84523 | 1.6678 | -0.073899 | 1.3826 | 1.4658 | -0.11851 | 0.008852 | 261.0991 | 0.0056525
287.5318 | 262.5954 | 0.33418 | 2300.8178 | 0.009117 | 43792.7871 | 2962293.0449 | 0.0022293 | 0.00027859 | 243.8592 | 395.7254 | -0.010992 | -0.0035671 | 0.007097 |  | 0.0021781 | 0.0035299 | 1.5939 | 1.5861 | 0.0056607 | 0.0048628 | 0.00703 | 0.0089169 | 262.5954 | 243.8592 | 0.84811 | 1.6677 | -0.073865 | 1.3826 | 1.4631 | -0.11903 | 0.0089169 | 262.5954 | 0.0056607
288.0305 | 264.0916 | 0.33612 | 2329.075 | 0.0091171 | 43868.6843 | 2966105.5137 | 0.0022388 | 0.00028177 | 245.1093 | 397.1469 | -0.011075 | -0.0036068 | 0.0071343 |  | 0.0021885 | 0.0035274 | 1.5939 | 1.586 | 0.0056686 | 0.0049163 | 0.0070924 | 0.008982 | 264.0916 | 245.1093 | 0.85098 | 1.6677 | -0.07383 | 1.3826 | 1.4604 | -0.11956 | 0.008982 | 264.0916 | 0.0056686
288.5293 | 265.5879 | 0.33805 | 2357.4574 | 0.0091172 | 43944.5815 | 2969917.9825 | 0.0022483 | 0.00028496 | 246.3582 | 398.5699 | -0.011157 | -0.0036467 | 0.0071715 |  | 0.0021989 | 0.0035247 | 1.5939 | 1.586 | 0.0056762 | 0.00497 | 0.0071551 | 0.0090472 | 265.5879 | 246.3582 | 0.85384 | 1.6676 | -0.073795 | 1.3826 | 1.4578 | -0.12008 | 0.0090472 | 265.5879 | 0.0056762
289.0281 | 267.0842 | 0.33997 | 2385.9639 | 0.0091173 | 44020.4787 | 2973730.4514 | 0.0022578 | 0.00028816 | 247.6059 | 399.9943 | -0.01124 | -0.0036868 | 0.0072086 |  | 0.0022092 | 0.0035217 | 1.5938 | 1.586 | 0.0056835 | 0.005024 | 0.007218 | 0.0091125 | 267.0842 | 247.6059 | 0.85668 | 1.6676 | -0.07376 | 1.3826 | 1.4551 | -0.12061 | 0.0091125 | 267.0842 | 0.0056835
289.5268 | 268.5804 | 0.34188 | 2414.5935 | 0.0091173 | 44096.3759 | 2977542.9202 | 0.0022672 | 0.00029137 | 248.8525 | 401.4201 | -0.011324 | -0.0037271 | 0.0072456 |  | 0.0022196 | 0.0035185 | 1.5938 | 1.586 | 0.0056905 | 0.0050782 | 0.0072811 | 0.009178 | 268.5804 | 248.8525 | 0.85951 | 1.6676 | -0.073724 | 1.3826 | 1.4525 | -0.12114 | 0.009178 | 268.5804 | 0.0056905
290.0256 | 270.0767 | 0.34378 | 2443.3452 | 0.0091174 | 44172.2731 | 2981355.389 | 0.0022766 | 0.00029459 | 250.098 | 402.8474 | -0.011407 | -0.0037676 | 0.0072825 |  | 0.0022299 | 0.0035149 | 1.5938 | 1.586 | 0.0056972 | 0.0051327 | 0.0073445 | 0.0092436 | 270.0767 | 250.098 | 0.86233 | 1.6675 | -0.073688 | 1.3826 | 1.4498 | -0.12168 | 0.0092436 | 270.0767 | 0.0056972
290.5243 | 271.5729 | 0.34566 | 2472.2178 | 0.0091174 | 44248.1703 | 2985167.8579 | 0.002286 | 0.00029782 | 251.3423 | 404.276 | -0.011491 | -0.0038083 | 0.0073193 |  | 0.0022402 | 0.003511 | 1.5938 | 1.586 | 0.0057036 | 0.0051875 | 0.0074081 | 0.0093093 | 271.5729 | 251.3423 | 0.86513 | 1.6675 | -0.073651 | 1.3826 | 1.4472 | -0.12222 | 0.0093093 | 271.5729 | 0.0057036
291.0231 | 273.0692 | 0.34754 | 2501.2104 | 0.0091175 | 44324.0675 | 2988980.3267 | 0.0022954 | 0.00030105 | 252.5856 | 405.706 | -0.011576 | -0.0038492 | 0.007356 |  | 0.0022505 | 0.0035069 | 1.5938 | 1.586 | 0.0057097 | 0.0052425 | 0.0074719 | 0.0093752 | 273.0692 | 252.5856 | 0.86792 | 1.6674 | -0.073614 | 1.3826 | 1.4446 | -0.12276 | 0.0093752 | 273.0692 | 0.0057097
291.5218 | 274.5655 | 0.3494 | 2530.3219 | 0.0091175 | 44399.9648 | 2992792.7955 | 0.0023047 | 0.0003043 | 253.8277 | 407.1373 | -0.01166 | -0.0038902 | 0.0073927 |  | 0.0022608 | 0.0035024 | 1.5938 | 1.586 | 0.0057155 | 0.0052978 | 0.007536 | 0.0094412 | 274.5655 | 253.8277 | 0.8707 | 1.6674 | -0.073576 | 1.3826 | 1.442 | -0.1233 | 0.0094412 | 274.5655 | 0.0057155
292.0206 | 276.0617 | 0.35126 | 2559.5514 | 0.0091176 | 44475.862 | 2996605.2643 | 0.002314 | 0.00030755 | 255.0688 | 408.57 | -0.011746 | -0.0039315 | 0.0074292 |  | 0.002271 | 0.0034977 | 1.5938 | 1.586 | 0.0057209 | 0.0053534 | 0.0076003 | 0.0095073 | 276.0617 | 255.0688 | 0.87346 | 1.6673 | -0.073538 | 1.3826 | 1.4394 | -0.12384 | 0.0095073 | 276.0617 | 0.0057209
292.5193 | 277.558 | 0.3531 | 2588.8977 | 0.0091176 | 44551.7592 | 3000417.7332 | 0.0023233 | 0.00031082 | 256.3088 | 410.0041 | -0.011831 | -0.0039729 | 0.0074656 |  | 0.0022813 | 0.0034927 | 1.5938 | 1.5859 | 0.0057261 | 0.0054092 | 0.0076649 | 0.0095736 | 277.558 | 256.3088 | 0.87621 | 1.6673 | -0.0735 | 1.3826 | 1.4369 | -0.12439 | 0.0095736 | 277.558 | 0.0057261
293.0181 | 279.0542 | 0.35494 | 2618.36 | 0.0091177 | 44627.6564 | 3004230.202 | 0.0023326 | 0.00031409 | 257.5477 | 411.4395 | -0.011917 | -0.0040146 | 0.007502 |  | 0.0022915 | 0.0034874 | 1.5938 | 1.5859 | 0.005731 | 0.0054653 | 0.0077297 | 0.00964 | 279.0542 | 257.5477 | 0.87895 | 1.6672 | -0.073461 | 1.3826 | 1.4343 | -0.12494 | 0.00964 | 279.0542 | 0.005731
293.5168 | 280.5505 | 0.35676 | 2647.9372 | 0.0091177 | 44703.5536 | 3008042.6708 | 0.0023418 | 0.00031737 | 258.7856 | 412.8761 | -0.012003 | -0.0040564 | 0.0075382 |  | 0.0023017 | 0.0034818 | 1.5938 | 1.5859 | 0.0057356 | 0.0055216 | 0.0077947 | 0.0097066 | 280.5505 | 258.7856 | 0.88167 | 1.6672 | -0.073422 | 1.3826 | 1.4318 | -0.12549 | 0.0097066 | 280.5505 | 0.0057356
294.0156 | 282.0468 | 0.35857 | 2677.6283 | 0.0091178 | 44779.4508 | 3011855.1397 | 0.0023511 | 0.00032066 | 260.0224 | 414.3141 | -0.01209 | -0.0040985 | 0.0075744 |  | 0.0023119 | 0.0034759 | 1.5937 | 1.5859 | 0.0057399 | 0.0055783 | 0.00786 | 0.0097733 | 282.0468 | 260.0224 | 0.88438 | 1.6671 | -0.073383 | 1.3826 | 1.4292 | -0.12604 | 0.0097733 | 282.0468 | 0.0057399
294.5143 | 283.543 | 0.36038 | 2707.4324 | 0.0091178 | 44855.348 | 3015667.6085 | 0.0023603 | 0.00032396 | 261.2582 | 415.7534 | -0.012176 | -0.0041407 | 0.0076104 |  | 0.0023221 | 0.0034698 | 1.5937 | 1.5859 | 0.0057438 | 0.0056352 | 0.0079255 | 0.0098401 | 283.543 | 261.2582 | 0.88708 | 1.6671 | -0.073343 | 1.3826 | 1.4267 | -0.1266 | 0.0098401 | 283.543 | 0.0057438
295.0131 | 285.0393 | 0.36217 | 2737.3485 | 0.0091178 | 44931.2453 | 3019480.0773 | 0.0023694 | 0.00032727 | 262.493 | 417.1939 | -0.012264 | -0.0041831 | 0.0076464 |  | 0.0023322 | 0.0034633 | 1.5937 | 1.5859 | 0.0057475 | 0.0056923 | 0.0079913 | 0.0099071 | 285.0393 | 262.493 | 0.88977 | 1.667 | -0.073302 | 1.3826 | 1.4242 | -0.12716 | 0.0099071 | 285.0393 | 0.0057475
295.5118 | 286.5355 | 0.36395 | 2767.3755 | 0.0091179 | 45007.1425 | 3023292.5461 | 0.0023786 | 0.00033058 | 263.7267 | 418.6357 | -0.012351 | -0.0042257 | 0.0076823 |  | 0.0023423 | 0.0034566 | 1.5937 | 1.5859 | 0.0057509 | 0.0057498 | 0.0080573 | 0.0099743 | 286.5355 | 263.7267 | 0.89244 | 1.667 | -0.073262 | 1.3826 | 1.4217 | -0.12772 | 0.0099743 | 286.5355 | 0.0057509
296.0106 | 288.0318 | 0.36572 | 2797.5126 | 0.0091179 | 45083.0397 | 3027105.015 | 0.0023877 | 0.00033391 | 264.9594 | 420.0788 | -0.012439 | -0.0042685 | 0.0077181 |  | 0.0023525 | 0.0034496 | 1.5937 | 1.5859 | 0.005754 | 0.0058075 | 0.0081235 | 0.010042 | 288.0318 | 264.9594 | 0.8951 | 1.6669 | -0.07322 | 1.3826 | 1.4193 | -0.12829 | 0.010042 | 288.0318 | 0.005754
296.5094 | 289.5281 | 0.36748 | 2827.7588 | 0.0091179 | 45158.9369 | 3030917.4838 | 0.0023968 | 0.00033724 | 266.1911 | 421.5231 | -0.012528 | -0.0043115 | 0.0077538 |  | 0.0023626 | 0.0034423 | 1.5937 | 1.5859 | 0.0057567 | 0.0058654 | 0.00819 | 0.010109 | 289.5281 | 266.1911 | 0.89775 | 1.6669 | -0.073179 | 1.3826 | 1.4168 | -0.12886 | 0.010109 | 289.5281 | 0.0057567
297.0081 | 291.0243 | 0.36923 | 2858.1132 | 0.0091179 | 45234.8341 | 3034729.9526 | 0.0024059 | 0.00034058 | 267.4218 | 422.9686 | -0.012617 | -0.0043547 | 0.0077894 |  | 0.0023727 | 0.0034347 | 1.5937 | 1.5859 | 0.0057592 | 0.0059237 | 0.0082568 | 0.010177 | 291.0243 | 267.4218 | 0.90039 | 1.6669 | -0.073137 | 1.3826 | 1.4143 | -0.12943 | 0.010177 | 291.0243 | 0.0057592
297.5069 | 292.5206 | 0.37097 | 2888.5748 | 0.009118 | 45310.7313 | 3038542.4214 | 0.002415 | 0.00034392 | 268.6516 | 424.4154 | -0.012706 | -0.0043981 | 0.0078249 |  | 0.0023827 | 0.0034268 | 1.5937 | 1.5859 | 0.0057614 | 0.0059822 | 0.0083238 | 0.010244 | 292.5206 | 268.6516 | 0.90301 | 1.6668 | -0.073094 | 1.3826 | 1.4119 | -0.13 | 0.010244 | 292.5206 | 0.0057614
298.0056 | 294.0168 | 0.3727 | 2919.1426 | 0.009118 | 45386.6285 | 3042354.8903 | 0.002424 | 0.00034727 | 269.8803 | 425.8633 | -0.012795 | -0.0044417 | 0.0078603 |  | 0.0023928 | 0.0034186 | 1.5937 | 1.5859 | 0.0057633 | 0.006041 | 0.008391 | 0.010312 | 294.0168 | 269.8803 | 0.90562 | 1.6668 | -0.073052 | 1.3826 | 1.4095 | -0.13058 | 0.010312 | 294.0168 | 0.0057633
298.5044 | 295.5131 | 0.37442 | 2949.8158 | 0.009118 | 45462.5258 | 3046167.3591 | 0.002433 | 0.00035064 | 271.1081 | 427.3125 | -0.012885 | -0.0044855 | 0.0078957 |  | 0.0024028 | 0.0034102 | 1.5937 | 1.5859 | 0.0057648 | 0.0061 | 0.0084585 | 0.01038 | 295.5131 | 271.1081 | 0.90822 | 1.6667 | -0.073009 | 1.3826 | 1.4071 | -0.13116 | 0.01038 | 295.5131 | 0.0057648
299.0031 | 297.0094 | 0.37613 | 2980.5934 | 0.009118 | 45538.423 | 3049979.8279 | 0.002442 | 0.000354 | 272.3349 | 428.7628 | -0.012976 | -0.0045294 | 0.0079309 |  | 0.0024128 | 0.0034015 | 1.5937 | 1.5859 | 0.0057661 | 0.0061593 | 0.0085262 | 0.010448 | 297.0094 | 272.3349 | 0.91081 | 1.6667 | -0.072965 | 1.3826 | 1.4047 | -0.13174 | 0.010448 | 297.0094 | 0.0057661
299.5019 | 298.5056 | 0.37782 | 3011.4746 | 0.009118 | 45614.3202 | 3053792.2968 | 0.002451 | 0.00035738 | 273.5608 | 430.2143 | -0.013067 | -0.0045736 | 0.007966 |  | 0.0024228 | 0.0033925 | 1.5937 | 1.5859 | 0.0057671 | 0.0062189 | 0.0085942 | 0.010517 | 298.5056 | 273.5608 | 0.91339 | 1.6666 | -0.072921 | 1.3826 | 1.4023 | -0.13233 | 0.010517 | 298.5056 | 0.0057671
300.0006 | 300.0019 | 0.37951 | 3042.4584 | 0.009118 | 45690.2174 | 3057604.7656 | 0.0024599 | 0.00036076 | 274.7857 | 431.667 | -0.013158 | -0.0046179 | 0.0080011 |  | 0.0024328 | 0.0033832 | 1.5937 | 1.5859 | 0.0057678 | 0.0062788 | 0.0086624 | 0.010585 | 300.0019 | 274.7857 | 0.91595 | 1.6666 | -0.072877 | 1.3826 | 1.3999 | -0.13291 | 0.010585 | 300.0019 | 0.0057678
300.4994 | 301.4981 | 0.38119 | 3073.5439 | 0.009118 | 45766.1146 | 3061417.2344 | 0.0024689 | 0.00036415 | 276.0097 | 433.1209 | -0.013249 | -0.0046625 | 0.0080361 |  | 0.0024428 | 0.0033736 | 1.5937 | 1.5859 | 0.0057682 | 0.006339 | 0.0087309 | 0.010654 | 301.4981 | 276.0097 | 0.9185 | 1.6665 | -0.072832 | 1.3826 | 1.3976 | -0.1335 | 0.010654 | 301.4981 | 0.0057682
300.9981 | 302.9944 | 0.38286 | 3104.7303 | 0.009118 | 45842.0118 | 3065229.7032 | 0.0024778 | 0.00036755 | 277.2327 | 434.5759 | -0.013341 | -0.0047072 | 0.0080709 |  | 0.0024527 | 0.0033637 | 1.5937 | 1.5859 | 0.0057682 | 0.0063994 | 0.0087996 | 0.010722 | 302.9944 | 277.2327 | 0.92104 | 1.6665 | -0.072787 | 1.3826 | 1.3952 | -0.1341 | 0.010722 | 302.9944 | 0.0057682
301.4969 | 304.4906 | 0.38451 | 3136.0166 | 0.009118 | 45917.909 | 3069042.1721 | 0.0024867 | 0.00037095 | 278.4548 | 436.032 | -0.013434 | -0.0047522 | 0.0081057 |  | 0.0024627 | 0.0033536 | 1.5937 | 1.5859 | 0.005768 | 0.0064601 | 0.0088686 | 0.010791 | 304.4906 | 278.4548 | 0.92357 | 1.6664 | -0.072741 | 1.3826 | 1.3929 | -0.13469 | 0.010791 | 304.4906 | 0.005768
301.9956 | 305.9869 | 0.38616 | 3167.402 | 0.009118 | 45993.8062 | 3072854.6409 | 0.0024955 | 0.00037436 | 279.6761 | 437.4893 | -0.013527 | -0.0047973 | 0.0081404 |  | 0.0024726 | 0.0033431 | 1.5937 | 1.5859 | 0.0057675 | 0.0065211 | 0.0089379 | 0.01086 | 305.9869 | 279.6761 | 0.92609 | 1.6664 | -0.072695 | 1.3826 | 1.3905 | -0.13529 | 0.01086 | 305.9869 | 0.0057675
302.4944 | 307.4832 | 0.3878 | 3198.8857 | 0.009118 | 46069.7035 | 3076667.1097 | 0.0025044 | 0.00037777 | 280.8964 | 438.9477 | -0.01362 | -0.0048426 | 0.008175 |  | 0.0024825 | 0.0033324 | 1.5937 | 1.5859 | 0.0057667 | 0.0065823 | 0.0090074 | 0.01093 | 307.4832 | 280.8964 | 0.9286 | 1.6664 | -0.072649 | 1.3826 | 1.3882 | -0.13589 | 0.01093 | 307.4832 | 0.0057667
302.9931 | 308.9794 | 0.38943 | 3230.4667 | 0.009118 | 46145.6007 | 3080479.5786 | 0.0025132 | 0.00038119 | 282.1158 | 440.4072 | -0.013713 | -0.0048881 | 0.0082096 |  | 0.0024924 | 0.0033214 | 1.5937 | 1.5859 | 0.0057656 | 0.0066439 | 0.0090771 | 0.010999 | 308.9794 | 282.1158 | 0.9311 | 1.6663 | -0.072602 | 1.3826 | 1.3859 | -0.1365 | 0.010999 | 308.9794 | 0.0057656
303.4919 | 310.4757 | 0.39104 | 3262.1442 | 0.009118 | 46221.4979 | 3084292.0474 | 0.002522 | 0.00038462 | 283.3343 | 441.8677 | -0.013808 | -0.0049339 | 0.008244 |  | 0.0025022 | 0.0033101 | 1.5937 | 1.5859 | 0.0057642 | 0.0067057 | 0.0091471 | 0.011069 | 310.4757 | 283.3343 | 0.93358 | 1.6663 | -0.072555 | 1.3826 | 1.3836 | -0.13711 | 0.011069 | 310.4757 | 0.0057642
303.9906 | 311.9719 | 0.39265 | 3293.9174 | 0.009118 | 46297.3951 | 3088104.5162 | 0.0025308 | 0.00038805 | 284.552 | 443.3294 | -0.013902 | -0.0049798 | 0.0082783 |  | 0.0025121 | 0.0032986 | 1.5937 | 1.5859 | 0.0057625 | 0.0067678 | 0.0092174 | 0.011138 | 311.9719 | 284.552 | 0.93606 | 1.6662 | -0.072507 | 1.3826 | 1.3814 | -0.13772 | 0.011138 | 311.9719 | 0.0057625
304.4894 | 313.4682 | 0.39425 | 3325.7854 | 0.009118 | 46373.2923 | 3091916.985 | 0.0025395 | 0.00039149 | 285.7688 | 444.7922 | -0.013997 | -0.0050259 | 0.0083126 |  | 0.0025219 | 0.0032867 | 1.5937 | 1.5859 | 0.0057605 | 0.0068302 | 0.0092879 | 0.011208 | 313.4682 | 285.7688 | 0.93852 | 1.6662 | -0.072459 | 1.3826 | 1.3791 | -0.13833 | 0.011208 | 313.4682 | 0.0057605
304.9882 | 314.9645 | 0.39584 | 3357.7474 | 0.0091179 | 46449.1895 | 3095729.4539 | 0.0025483 | 0.00039494 | 286.9847 | 446.2561 | -0.014092 | -0.0050722 | 0.0083468 |  | 0.0025317 | 0.0032746 | 1.5937 | 1.5859 | 0.0057582 | 0.0068929 | 0.0093587 | 0.011278 | 314.9645 | 286.9847 | 0.94097 | 1.6661 | -0.072411 | 1.3826 | 1.3768 | -0.13895 | 0.011278 | 314.9645 | 0.0057582
305.4869 | 316.4607 | 0.39741 | 3389.8026 | 0.0091179 | 46525.0867 | 3099541.9227 | 0.002557 | 0.00039839 | 288.1997 | 447.721 | -0.014188 | -0.0051187 | 0.0083809 |  | 0.0025415 | 0.0032622 | 1.5937 | 1.5859 | 0.0057556 | 0.0069558 | 0.0094298 | 0.011348 | 316.4607 | 288.1997 | 0.94341 | 1.6661 | -0.072362 | 1.3826 | 1.3746 | -0.13957 | 0.011348 | 316.4607 | 0.0057556
305.9857 | 317.957 | 0.39898 | 3421.9502 | 0.0091179 | 46600.984 | 3103354.3915 | 0.0025657 | 0.00040185 | 289.414 | 449.1869 | -0.014285 | -0.0051654 | 0.0084149 |  | 0.0025513 | 0.0032495 | 1.5937 | 1.5859 | 0.0057527 | 0.007019 | 0.0095011 | 0.011419 | 317.957 | 289.414 | 0.94584 | 1.666 | -0.072313 | 1.3826 | 1.3724 | -0.14019 | 0.011419 | 317.957 | 0.0057527
306.4844 | 319.4532 | 0.40054 | 3454.1894 | 0.0091179 | 46676.8812 | 3107166.8603 | 0.0025744 | 0.00040531 | 290.6273 | 450.654 | -0.014381 | -0.0052123 | 0.0084488 |  | 0.0025611 | 0.0032365 | 1.5937 | 1.5859 | 0.0057496 | 0.0070826 | 0.0095727 | 0.011489 | 319.4532 | 290.6273 | 0.94826 | 1.666 | -0.072263 | 1.3826 | 1.3701 | -0.14082 | 0.011489 | 319.4532 | 0.0057496
306.9832 | 320.9495 | 0.40209 | 3486.5193 | 0.0091178 | 46752.7784 | 3110979.3292 | 0.002583 | 0.00040878 | 291.8399 | 452.122 | -0.014478 | -0.0052594 | 0.0084826 |  | 0.0025709 | 0.0032232 | 1.5937 | 1.5859 | 0.0057461 | 0.0071464 | 0.0096445 | 0.01156 | 320.9495 | 291.8399 | 0.95067 | 1.666 | -0.072213 | 1.3826 | 1.3679 | -0.14145 | 0.01156 | 320.9495 | 0.0057461
307.4819 | 322.4458 | 0.40363 | 3518.9391 | 0.0091178 | 46828.6756 | 3114791.798 | 0.0025917 | 0.00041225 | 293.0516 | 453.5911 | -0.014576 | -0.0053066 | 0.0085163 |  | 0.0025806 | 0.0032097 | 1.5937 | 1.5859 | 0.0057423 | 0.0072105 | 0.0097166 | 0.011631 | 322.4458 | 293.0516 | 0.95307 | 1.6659 | -0.072163 | 1.3826 | 1.3657 | -0.14208 | 0.011631 | 322.4458 | 0.0057423
307.9807 | 323.942 | 0.40516 | 3551.4482 | 0.0091178 | 46904.5728 | 3118604.2668 | 0.0026003 | 0.00041573 | 294.2625 | 455.0612 | -0.014674 | -0.0053541 | 0.00855 |  | 0.0025903 | 0.0031959 | 1.5938 | 1.5859 | 0.0057382 | 0.0072749 | 0.009789 | 0.011702 | 323.942 | 294.2625 | 0.95546 | 1.6659 | -0.072112 | 1.3826 | 1.3635 | -0.14271 | 0.011702 | 323.942 | 0.0057382
308.4794 | 325.4383 | 0.40668 | 3584.0456 | 0.0091177 | 46980.47 | 3122416.7357 | 0.0026089 | 0.00041922 | 295.4725 | 456.5324 | -0.014773 | -0.0054018 | 0.0085835 |  | 0.0026 | 0.0031817 | 1.5938 | 1.5859 | 0.0057339 | 0.0073396 | 0.0098616 | 0.011773 | 325.4383 | 295.4725 | 0.95784 | 1.6658 | -0.07206 | 1.3826 | 1.3614 | -0.14335 | 0.011773 | 325.4383 | 0.0057339
308.9782 | 326.9345 | 0.40819 | 3616.7307 | 0.0091177 | 47056.3672 | 3126229.2045 | 0.0026175 | 0.00042271 | 296.6818 | 458.0045 | -0.014872 | -0.0054497 | 0.008617 |  | 0.0026097 | 0.0031673 | 1.5938 | 1.5859 | 0.0057292 | 0.0074045 | 0.0099345 | 0.011844 | 326.9345 | 296.6818 | 0.9602 | 1.6658 | -0.072009 | 1.3826 | 1.3592 | -0.144 | 0.011844 | 326.9345 | 0.0057292
309.4769 | 328.4308 | 0.40969 | 3649.5026 | 0.0091176 | 47132.2644 | 3130041.6733 | 0.002626 | 0.0004262 | 297.8903 | 459.4777 | -0.014971 | -0.0054978 | 0.0086504 |  | 0.0026194 | 0.0031527 | 1.5938 | 1.586 | 0.0057242 | 0.0074698 | 0.010008 | 0.011916 | 328.4308 | 297.8903 | 0.96256 | 1.6657 | -0.071957 | 1.3826 | 1.357 | -0.14464 | 0.011916 | 328.4308 | 0.0057242
309.9757 | 329.9271 | 0.41118 | 3682.3606 | 0.0091176 | 47208.1617 | 3133854.1421 | 0.0026346 | 0.0004297 | 299.098 | 460.9518 | -0.015071 | -0.005546 | 0.0086837 |  | 0.0026291 | 0.0031377 | 1.5938 | 1.586 | 0.005719 | 0.0075354 | 0.010081 | 0.011988 | 329.9271 | 299.098 | 0.96491 | 1.6657 | -0.071904 | 1.3826 | 1.3549 | -0.14529 | 0.011988 | 329.9271 | 0.005719
310.4744 | 331.4233 | 0.41267 | 3715.304 | 0.0091175 | 47284.0589 | 3137666.611 | 0.0026431 | 0.0004332 | 300.3049 | 462.427 | -0.015171 | -0.0055945 | 0.008717 |  | 0.0026387 | 0.0031225 | 1.5938 | 1.586 | 0.0057134 | 0.0076012 | 0.010155 | 0.012059 | 331.4233 | 300.3049 | 0.96725 | 1.6656 | -0.071852 | 1.3826 | 1.3528 | -0.14594 | 0.012059 | 331.4233 | 0.0057134
310.9732 | 332.9196 | 0.41414 | 3748.332 | 0.0091175 | 47359.9561 | 3141479.0798 | 0.0026516 | 0.00043671 | 301.511 | 463.9031 | -0.015272 | -0.0056432 | 0.0087501 |  | 0.0026483 | 0.0031069 | 1.5938 | 1.586 | 0.0057076 | 0.0076674 | 0.010229 | 0.012131 | 332.9196 | 301.511 | 0.96957 | 1.6656 | -0.071798 | 1.3826 | 1.3506 | -0.1466 | 0.012131 | 332.9196 | 0.0057076
311.4719 | 334.4158 | 0.4156 | 3781.4439 | 0.0091174 | 47435.8533 | 3145291.5486 | 0.0026601 | 0.00044023 | 302.7163 | 465.3802 | -0.015374 | -0.0056921 | 0.0087832 |  | 0.002658 | 0.0030911 | 1.5938 | 1.586 | 0.0057014 | 0.0077339 | 0.010303 | 0.012204 | 334.4158 | 302.7163 | 0.97189 | 1.6656 | -0.071745 | 1.3826 | 1.3485 | -0.14725 | 0.012204 | 334.4158 | 0.0057014
311.9707 | 335.9121 | 0.41706 | 3814.6389 | 0.0091174 | 47511.7505 | 3149104.0175 | 0.0026685 | 0.00044374 | 303.9209 | 466.8582 | -0.015476 | -0.0057411 | 0.0088162 |  | 0.0026676 | 0.003075 | 1.5938 | 1.586 | 0.005695 | 0.0078006 | 0.010378 | 0.012276 | 335.9121 | 303.9209 | 0.9742 | 1.6655 | -0.071691 | 1.3826 | 1.3464 | -0.14792 | 0.012276 | 335.9121 | 0.005695
312.4695 | 337.4084 | 0.4185 | 3847.9163 | 0.0091173 | 47587.6477 | 3152916.4863 | 0.002677 | 0.00044727 | 305.1248 | 468.3372 | -0.015578 | -0.0057904 | 0.0088491 |  | 0.0026771 | 0.0030586 | 1.5938 | 1.586 | 0.0056883 | 0.0078677 | 0.010453 | 0.012349 | 337.4084 | 305.1248 | 0.97649 | 1.6655 | -0.071636 | 1.3826 | 1.3443 | -0.14858 | 0.012349 | 337.4084 | 0.0056883
312.9682 | 338.9046 | 0.41994 | 3881.2754 | 0.0091172 | 47663.5449 | 3156728.9551 | 0.0026854 | 0.00045079 | 306.3279 | 469.8172 | -0.015681 | -0.0058399 | 0.0088819 |  | 0.0026867 | 0.003042 | 1.5938 | 1.586 | 0.0056812 | 0.007935 | 0.010528 | 0.012422 | 338.9046 | 306.3279 | 0.97878 | 1.6654 | -0.071581 | 1.3826 | 1.3423 | -0.14925 | 0.012422 | 338.9046 | 0.0056812
313.467 | 340.4009 | 0.42137 | 3914.7155 | 0.0091172 | 47739.4422 | 3160541.4239 | 0.0026938 | 0.00045432 | 307.5302 | 471.2981 | -0.015784 | -0.0058896 | 0.0089146 |  | 0.0026963 | 0.003025 | 1.5939 | 1.586 | 0.0056739 | 0.0080027 | 0.010603 | 0.012494 | 340.4009 | 307.5302 | 0.98106 | 1.6654 | -0.071526 | 1.3826 | 1.3402 | -0.14992 | 0.012494 | 340.4009 | 0.0056739
313.9657 | 341.8971 | 0.42279 | 3948.2358 | 0.0091171 | 47815.3394 | 3164353.8928 | 0.0027022 | 0.00045786 | 308.7318 | 472.78 | -0.015888 | -0.0059394 | 0.0089472 |  | 0.0027058 | 0.0030078 | 1.5939 | 1.586 | 0.0056663 | 0.0080707 | 0.010679 | 0.012568 | 341.8971 | 308.7318 | 0.98333 | 1.6653 | -0.07147 | 1.3826 | 1.3381 | -0.1506 | 0.012568 | 341.8971 | 0.0056663
314.4645 | 343.3934 | 0.4242 | 3981.8358 | 0.009117 | 47891.2366 | 3168166.3616 | 0.0027106 | 0.0004614 | 309.9327 | 474.2628 | -0.015992 | -0.0059895 | 0.0089798 |  | 0.0027153 | 0.0029903 | 1.5939 | 1.5861 | 0.0056584 | 0.0081389 | 0.010755 | 0.012641 | 343.3934 | 309.9327 | 0.98559 | 1.6653 | -0.071414 | 1.3826 | 1.3361 | -0.15128 | 0.012641 | 343.3934 | 0.0056584
314.9632 | 344.8897 | 0.4256 | 4015.5147 | 0.0091169 | 47967.1338 | 3171978.8304 | 0.0027189 | 0.00046494 | 311.1328 | 475.7465 | -0.016097 | -0.0060398 | 0.0090123 |  | 0.0027248 | 0.0029725 | 1.5939 | 1.5861 | 0.0056501 | 0.0082075 | 0.010831 | 0.012715 | 344.8897 | 311.1328 | 0.98784 | 1.6653 | -0.071358 | 1.3826 | 1.334 | -0.15196 | 0.012715 | 344.8897 | 0.0056501
315.462 | 346.3859 | 0.42699 | 4049.2717 | 0.0091169 | 48043.031 | 3175791.2993 | 0.0027273 | 0.00046849 | 312.3323 | 477.2311 | -0.016203 | -0.0060903 | 0.0090447 |  | 0.0027343 | 0.0029544 | 1.5939 | 1.5861 | 0.0056416 | 0.0082764 | 0.010908 | 0.012788 | 346.3859 | 312.3323 | 0.99008 | 1.6652 | -0.071301 | 1.3826 | 1.332 | -0.15265 | 0.012788 | 346.3859 | 0.0056416
315.9607 | 347.8822 | 0.42838 | 4083.1063 | 0.0091168 | 48118.9282 | 3179603.7681 | 0.0027356 | 0.00047204 | 313.531 | 478.7166 | -0.016309 | -0.006141 | 0.009077 |  | 0.0027438 | 0.0029361 | 1.5939 | 1.5861 | 0.0056328 | 0.0083456 | 0.010985 | 0.012862 | 347.8822 | 313.531 | 0.99231 | 1.6652 | -0.071244 | 1.3826 | 1.33 | -0.15334 | 0.012862 | 347.8822 | 0.0056328
316.4595 | 349.3784 | 0.42975 | 4117.0178 | 0.0091167 | 48194.8254 | 3183416.2369 | 0.0027439 | 0.0004756 | 314.729 | 480.2031 | -0.016415 | -0.0061918 | 0.0091093 |  | 0.0027533 | 0.0029174 | 1.5939 | 1.5861 | 0.0056237 | 0.0084152 | 0.011062 | 0.012936 | 349.3784 | 314.729 | 0.99453 | 1.6651 | -0.071186 | 1.3826 | 1.328 | -0.15403 | 0.012936 | 349.3784 | 0.0056237
316.9582 | 350.8747 | 0.43112 | 4151.0055 | 0.0091166 | 48270.7226 | 3187228.7057 | 0.0027522 | 0.00047916 | 315.9263 | 481.6905 | -0.016522 | -0.0062429 | 0.0091414 |  | 0.0027627 | 0.0028985 | 1.594 | 1.5861 | 0.0056143 | 0.008485 | 0.011139 | 0.013011 | 350.8747 | 315.9263 | 0.99674 | 1.6651 | -0.071128 | 1.3826 | 1.326 | -0.15473 | 0.013011 | 350.8747 | 0.0056143
317.457 | 352.3709 | 0.43248 | 4185.0687 | 0.0091165 | 48346.6199 | 3191041.1746 | 0.0027604 | 0.00048272 | 317.1229 | 483.1787 | -0.016629 | -0.0062942 | 0.0091735 |  | 0.0027721 | 0.0028793 | 1.594 | 1.5861 | 0.0056046 | 0.0085552 | 0.011217 | 0.013085 | 352.3709 | 317.1229 | 0.99895 | 1.665 | -0.071069 | 1.3826 | 1.324 | -0.15543 | 0.013085 | 352.3709 | 0.0056046
317.9557 | 353.8672 | 0.43383 | 4219.2068 | 0.0091164 | 48422.5171 | 3194853.6434 | 0.0027687 | 0.00048628 | 318.3189 | 484.6678 | -0.016738 | -0.0063457 | 0.0092055 |  | 0.0027816 | 0.0028598 | 1.594 | 1.5862 | 0.0055946 | 0.0086256 | 0.011295 | 0.01316 | 353.8672 | 318.3189 | 1.0011 | 1.665 | -0.07101 | 1.3826 | 1.322 | -0.15613 | 0.01316 | 353.8672 | 0.0055946
318.4545 | 355.3635 | 0.43517 | 4253.4191 | 0.0091163 | 48498.4143 | 3198666.1122 | 0.0027769 | 0.00048985 | 319.5141 | 486.1579 | -0.016846 | -0.0063975 | 0.0092374 |  | 0.002791 | 0.00284 | 1.594 | 1.5862 | 0.0055843 | 0.0086964 | 0.011373 | 0.013235 | 355.3635 | 319.5141 | 1.0033 | 1.6649 | -0.070951 | 1.3826 | 1.32 | -0.15684 | 0.013235 | 355.3635 | 0.0055843
318.9532 | 356.8597 | 0.4365 | 4287.705 | 0.0091163 | 48574.3115 | 3202478.581 | 0.0027851 | 0.00049343 | 320.7087 | 487.6488 | -0.016955 | -0.0064494 | 0.0092693 |  | 0.0028004 | 0.0028199 | 1.594 | 1.5862 | 0.0055737 | 0.0087675 | 0.011452 | 0.01331 | 356.8597 | 320.7087 | 1.0055 | 1.6649 | -0.070891 | 1.3826 | 1.3181 | -0.15755 | 0.01331 | 356.8597 | 0.0055737
319.452 | 358.356 | 0.43783 | 4322.064 | 0.0091162 | 48650.2087 | 3206291.0499 | 0.0027933 | 0.000497 | 321.9026 | 489.1405 | -0.017065 | -0.0065015 | 0.009301 |  | 0.0028097 | 0.0027995 | 1.594 | 1.5862 | 0.0055628 | 0.008839 | 0.011531 | 0.013385 | 358.356 | 321.9026 | 1.0077 | 1.6649 | -0.070831 | 1.3826 | 1.3161 | -0.15827 | 0.013385 | 358.356 | 0.0055628
319.9507 | 359.8522 | 0.43914 | 4356.4952 | 0.0091161 | 48726.1059 | 3210103.5187 | 0.0028015 | 0.00050058 | 323.0959 | 490.6332 | -0.017175 | -0.0065538 | 0.0093327 |  | 0.0028191 | 0.0027789 | 1.5941 | 1.5862 | 0.0055516 | 0.0089107 | 0.01161 | 0.013461 | 359.8522 | 323.0959 | 1.0098 | 1.6648 | -0.07077 | 1.3826 | 1.3142 | -0.15899 | 0.013461 | 359.8522 | 0.0055516
320.4495 | 361.3485 | 0.44045 | 4390.9982 | 0.0091159 | 48802.0031 | 3213915.9875 | 0.0028097 | 0.00050416 | 324.2885 | 492.1267 | -0.017286 | -0.0066064 | 0.0093643 |  | 0.0028284 | 0.002758 | 1.5941 | 1.5862 | 0.0055401 | 0.0089828 | 0.01169 | 0.013536 | 361.3485 | 324.2885 | 1.012 | 1.6648 | -0.070709 | 1.3826 | 1.3123 | -0.15971 | 0.013536 | 361.3485 | 0.0055401
320.9483 | 362.8448 | 0.44175 | 4425.5722 | 0.0091158 | 48877.9004 | 3217728.4564 | 0.0028178 | 0.00050775 | 325.4805 | 493.621 | -0.017398 | -0.0066591 | 0.0093959 |  | 0.0028378 | 0.0027368 | 1.5941 | 1.5863 | 0.0055284 | 0.0090552 | 0.011769 | 0.013612 | 362.8448 | 325.4805 | 1.0141 | 1.6647 | -0.070648 | 1.3826 | 1.3103 | -0.16044 | 0.013612 | 362.8448 | 0.0055284
321.447 | 364.341 | 0.44304 | 4460.2168 | 0.0091157 | 48953.7976 | 3221540.9252 | 0.0028259 | 0.00051134 | 326.6718 | 495.1162 | -0.01751 | -0.0067121 | 0.0094273 |  | 0.0028471 | 0.0027153 | 1.5941 | 1.5863 | 0.0055163 | 0.009128 | 0.01185 | 0.013688 | 364.341 | 326.6718 | 1.0163 | 1.6647 | -0.070586 | 1.3826 | 1.3084 | -0.16117 | 0.013688 | 364.341 | 0.0055163
321.9458 | 365.8373 | 0.44432 | 4494.9313 | 0.0091156 | 49029.6948 | 3225353.394 | 0.002834 | 0.00051493 | 327.8624 | 496.6122 | -0.017622 | -0.0067652 | 0.0094587 |  | 0.0028564 | 0.0026935 | 1.5941 | 1.5863 | 0.0055039 | 0.0092011 | 0.01193 | 0.013765 | 365.8373 | 327.8624 | 1.0184 | 1.6647 | -0.070524 | 1.3826 | 1.3065 | -0.16191 | 0.013765 | 365.8373 | 0.0055039
322.4445 | 367.3335 | 0.4456 | 4529.715 | 0.0091155 | 49105.592 | 3229165.8628 | 0.0028421 | 0.00051853 | 329.0525 | 498.1091 | -0.017735 | -0.0068186 | 0.00949 |  | 0.0028657 | 0.0026714 | 1.5941 | 1.5863 | 0.0054912 | 0.0092745 | 0.012011 | 0.013841 | 367.3335 | 329.0525 | 1.0205 | 1.6646 | -0.070461 | 1.3826 | 1.3046 | -0.16264 | 0.013841 | 367.3335 | 0.0054912
322.9433 | 368.8298 | 0.44687 | 4564.5675 | 0.0091154 | 49181.4892 | 3232978.3317 | 0.0028502 | 0.00052212 | 330.2419 | 499.6068 | -0.017849 | -0.0068722 | 0.0095212 |  | 0.002875 | 0.002649 | 1.5942 | 1.5863 | 0.0054782 | 0.0093482 | 0.012092 | 0.013918 | 368.8298 | 330.2419 | 1.0226 | 1.6646 | -0.070398 | 1.3826 | 1.3028 | -0.16339 | 0.013918 | 368.8298 | 0.0054782
323.442 | 370.3261 | 0.44813 | 4599.4881 | 0.0091153 | 49257.3864 | 3236790.8005 | 0.0028582 | 0.00052572 | 331.4306 | 501.1054 | -0.017963 | -0.006926 | 0.0095524 |  | 0.0028842 | 0.0026264 | 1.5942 | 1.5864 | 0.0054649 | 0.0094223 | 0.012173 | 0.013995 | 370.3261 | 331.4306 | 1.0247 | 1.6645 | -0.070335 | 1.3826 | 1.3009 | -0.16414 | 0.013995 | 370.3261 | 0.0054649
323.9408 | 371.8223 | 0.44938 | 4634.4762 | 0.0091151 | 49333.2836 | 3240603.2693 | 0.0028663 | 0.00052933 | 332.6188 | 502.6047 | -0.018078 | -0.00698 | 0.0095835 |  | 0.0028935 | 0.0026034 | 1.5942 | 1.5864 | 0.0054514 | 0.0094967 | 0.012255 | 0.014072 | 371.8223 | 332.6188 | 1.0268 | 1.6645 | -0.070271 | 1.3826 | 1.299 | -0.16489 | 0.014072 | 371.8223 | 0.0054514
324.4395 | 373.3186 | 0.45062 | 4669.5313 | 0.009115 | 49409.1809 | 3244415.7382 | 0.0028743 | 0.00053293 | 333.8064 | 504.1049 | -0.018194 | -0.0070342 | 0.0096144 |  | 0.0029027 | 0.0025802 | 1.5942 | 1.5864 | 0.0054375 | 0.0095715 | 0.012337 | 0.01415 | 373.3186 | 333.8064 | 1.0289 | 1.6644 | -0.070207 | 1.3826 | 1.2972 | -0.16564 | 0.01415 | 373.3186 | 0.0054375
324.9383 | 374.8148 | 0.45186 | 4704.6528 | 0.0091149 | 49485.0781 | 3248228.207 | 0.0028823 | 0.00053654 | 334.9933 | 505.6059 | -0.01831 | -0.0070887 | 0.0096454 |  | 0.0029119 | 0.0025567 | 1.5943 | 1.5864 | 0.0054233 | 0.0096466 | 0.01242 | 0.014227 | 374.8148 | 334.9933 | 1.0309 | 1.6644 | -0.070142 | 1.3826 | 1.2953 | -0.1664 | 0.014227 | 374.8148 | 0.0054233
325.437 | 376.3111 | 0.45309 | 4739.8402 | 0.0091147 | 49560.9753 | 3252040.6758 | 0.0028903 | 0.00054015 | 336.1796 | 507.1077 | -0.018427 | -0.0071433 | 0.0096762 |  | 0.0029211 | 0.0025329 | 1.5943 | 1.5865 | 0.0054088 | 0.0097221 | 0.012502 | 0.014305 | 376.3111 | 336.1796 | 1.033 | 1.6644 | -0.070077 | 1.3826 | 1.2935 | -0.16717 | 0.014305 | 376.3111 | 0.0054088
325.9358 | 377.8074 | 0.45431 | 4775.0928 | 0.0091146 | 49636.8725 | 3255853.1446 | 0.0028983 | 0.00054377 | 337.3654 | 508.6103 | -0.018544 | -0.0071982 | 0.009707 |  | 0.0029303 | 0.0025088 | 1.5943 | 1.5865 | 0.005394 | 0.0097979 | 0.012585 | 0.014383 | 377.8074 | 337.3654 | 1.0351 | 1.6643 | -0.070011 | 1.3826 | 1.2916 | -0.16794 | 0.014383 | 377.8074 | 0.005394
326.4345 | 379.3036 | 0.45552 | 4810.4101 | 0.0091145 | 49712.7697 | 3259665.6135 | 0.0029062 | 0.00054738 | 338.5506 | 510.1137 | -0.018662 | -0.0072533 | 0.0097377 |  | 0.0029395 | 0.0024844 | 1.5943 | 1.5865 | 0.0053789 | 0.0098741 | 0.012669 | 0.014462 | 379.3036 | 338.5506 | 1.0371 | 1.6643 | -0.069945 | 1.3826 | 1.2898 | -0.16871 | 0.014462 | 379.3036 | 0.0053789
326.9333 | 380.7999 | 0.45673 | 4845.7916 | 0.0091143 | 49788.6669 | 3263478.0823 | 0.0029142 | 0.000551 | 339.7351 | 511.6179 | -0.018781 | -0.0073086 | 0.0097683 |  | 0.0029486 | 0.0024597 | 1.5944 | 1.5865 | 0.0053636 | 0.0099506 | 0.012753 | 0.01454 | 380.7999 | 339.7351 | 1.0392 | 1.6642 | -0.069879 | 1.3826 | 1.288 | -0.16949 | 0.01454 | 380.7999 | 0.0053636
327.432 | 382.2961 | 0.45793 | 4881.2368 | 0.0091142 | 49864.5641 | 3267290.5511 | 0.0029221 | 0.00055462 | 340.9191 | 513.1229 | -0.0189 | -0.0073641 | 0.0097988 |  | 0.0029578 | 0.0024348 | 1.5944 | 1.5865 | 0.0053479 | 0.010027 | 0.012837 | 0.014619 | 382.2961 | 340.9191 | 1.0412 | 1.6642 | -0.069812 | 1.3826 | 1.2862 | -0.17027 | 0.014619 | 382.2961 | 0.0053479
327.9308 | 383.7924 | 0.45912 | 4916.7451 | 0.009114 | 49940.4613 | 3271103.02 | 0.00293 | 0.00055824 | 342.1025 | 514.6287 | -0.01902 | -0.0074198 | 0.0098293 |  | 0.0029669 | 0.0024095 | 1.5944 | 1.5866 | 0.0053319 | 0.010105 | 0.012921 | 0.014698 | 383.7924 | 342.1025 | 1.0432 | 1.6641 | -0.069745 | 1.3826 | 1.2844 | -0.17106 | 0.014698 | 383.7924 | 0.0053319
328.4296 | 385.2887 | 0.4603 | 4952.3159 | 0.0091139 | 50016.3586 | 3274915.4888 | 0.0029379 | 0.00056187 | 343.2854 | 516.1352 | -0.019141 | -0.0074758 | 0.0098597 |  | 0.002976 | 0.0023839 | 1.5944 | 1.5866 | 0.0053156 | 0.010182 | 0.013006 | 0.014778 | 385.2887 | 343.2854 | 1.0452 | 1.6641 | -0.069677 | 1.3826 | 1.2826 | -0.17185 | 0.014778 | 385.2887 | 0.0053156
328.9283 | 386.7849 | 0.46148 | 4987.9488 | 0.0091137 | 50092.2558 | 3278727.9576 | 0.0029458 | 0.00056549 | 344.4677 | 517.6425 | -0.019262 | -0.007532 | 0.0098901 |  | 0.0029851 | 0.0023581 | 1.5945 | 1.5866 | 0.005299 | 0.01026 | 0.013091 | 0.014857 | 386.7849 | 344.4677 | 1.0472 | 1.6641 | -0.069609 | 1.3826 | 1.2808 | -0.17264 | 0.014857 | 386.7849 | 0.005299
329.4271 | 388.2812 | 0.46265 | 5023.6432 | 0.0091136 | 50168.153 | 3282540.4264 | 0.0029537 | 0.00056912 | 345.6494 | 519.1506 | -0.019384 | -0.0075883 | 0.0099203 |  | 0.0029942 | 0.002332 | 1.5945 | 1.5867 | 0.0052821 | 0.010339 | 0.013176 | 0.014937 | 388.2812 | 345.6494 | 1.0492 | 1.664 | -0.06954 | 1.3826 | 1.2791 | -0.17344 | 0.014937 | 388.2812 | 0.0052821
329.9258 | 389.7774 | 0.46381 | 5059.3987 | 0.0091134 | 50244.0502 | 3286352.8953 | 0.0029615 | 0.00057275 | 346.8305 | 520.6595 | -0.019507 | -0.007645 | 0.0099505 |  | 0.0030033 | 0.0023055 | 1.5945 | 1.5867 | 0.0052649 | 0.010417 | 0.013262 | 0.015017 | 389.7774 | 346.8305 | 1.0512 | 1.664 | -0.069471 | 1.3826 | 1.2773 | -0.17425 | 0.015017 | 389.7774 | 0.0052649
330.4246 | 391.2737 | 0.46496 | 5095.2146 | 0.0091133 | 50319.9474 | 3290165.3641 | 0.0029693 | 0.00057639 | 348.0112 | 522.1691 | -0.01963 | -0.0077018 | 0.0099806 |  | 0.0030124 | 0.0022788 | 1.5945 | 1.5867 | 0.0052473 | 0.010496 | 0.013348 | 0.015097 | 391.2737 | 348.0112 | 1.0532 | 1.6639 | -0.069402 | 1.3826 | 1.2755 | -0.17505 | 0.015097 | 391.2737 | 0.0052473
330.9233 | 392.77 | 0.46611 | 5131.0906 | 0.0091131 | 50395.8446 | 3293977.8329 | 0.0029772 | 0.00058002 | 349.1912 | 523.6795 | -0.019754 | -0.0077589 | 0.010011 |  | 0.0030214 | 0.0022518 | 1.5946 | 1.5867 | 0.0052295 | 0.010576 | 0.013435 | 0.015178 | 392.77 | 349.1912 | 1.0552 | 1.6639 | -0.069332 | 1.3826 | 1.2738 | -0.17587 | 0.015178 | 392.77 | 0.0052295
331.4221 | 394.2662 | 0.46725 | 5167.026 | 0.0091129 | 50471.7418 | 3297790.3017 | 0.002985 | 0.00058366 | 350.3707 | 525.1906 | -0.019879 | -0.0078161 | 0.010041 |  | 0.0030305 | 0.0022245 | 1.5946 | 1.5868 | 0.0052114 | 0.010656 | 0.013522 | 0.015259 | 394.2662 | 350.3707 | 1.0572 | 1.6639 | -0.069262 | 1.3826 | 1.2721 | -0.17669 | 0.015259 | 394.2662 | 0.0052114
331.9208 | 395.7625 | 0.46839 | 5203.0205 | 0.0091128 | 50547.6391 | 3301602.7706 | 0.0029927 | 0.0005873 | 351.5497 | 526.7025 | -0.020004 | -0.0078736 | 0.010071 |  | 0.0030395 | 0.0021969 | 1.5946 | 1.5868 | 0.005193 | 0.010736 | 0.013609 | 0.01534 | 395.7625 | 351.5497 | 1.0591 | 1.6638 | -0.069191 | 1.3826 | 1.2703 | -0.17751 | 0.01534 | 395.7625 | 0.005193
332.4196 | 397.2587 | 0.46951 | 5239.0735 | 0.0091126 | 50623.5363 | 3305415.2394 | 0.0030005 | 0.00059094 | 352.7282 | 528.2151 | -0.020131 | -0.0079314 | 0.0101 |  | 0.0030485 | 0.002169 | 1.5947 | 1.5868 | 0.0051742 | 0.010816 | 0.013696 | 0.015421 | 397.2587 | 352.7282 | 1.0611 | 1.6638 | -0.06912 | 1.3826 | 1.2686 | -0.17834 | 0.015421 | 397.2587 | 0.0051742
332.9183 | 398.755 | 0.47063 | 5275.1845 | 0.0091124 | 50699.4335 | 3309227.7082 | 0.0030083 | 0.00059458 | 353.9061 | 529.7285 | -0.020257 | -0.0079893 | 0.01013 |  | 0.0030575 | 0.0021408 | 1.5947 | 1.5869 | 0.0051552 | 0.010897 | 0.013784 | 0.015503 | 398.755 | 353.9061 | 1.063 | 1.6637 | -0.069049 | 1.3826 | 1.2669 | -0.17917 | 0.015503 | 398.755 | 0.0051552
333.4171 | 400.2512 | 0.47175 | 5311.353 | 0.0091123 | 50775.3307 | 3313040.1771 | 0.003016 | 0.00059822 | 355.0835 | 531.2425 | -0.020385 | -0.0080475 | 0.01016 |  | 0.0030665 | 0.0021123 | 1.5947 | 1.5869 | 0.0051358 | 0.010979 | 0.013872 | 0.015584 | 400.2512 | 355.0835 | 1.065 | 1.6637 | -0.068977 | 1.3826 | 1.2652 | -0.18001 | 0.015584 | 400.2512 | 0.0051358
333.9158 | 401.7475 | 0.47285 | 5347.5787 | 0.0091121 | 50851.2279 | 3316852.6459 | 0.0030237 | 0.00060187 | 356.2604 | 532.7574 | -0.020513 | -0.0081059 | 0.010189 |  | 0.0030754 | 0.0020835 | 1.5948 | 1.5869 | 0.0051162 | 0.01106 | 0.013961 | 0.015667 | 401.7475 | 356.2604 | 1.0669 | 1.6637 | -0.068904 | 1.3826 | 1.2635 | -0.18085 | 0.015667 | 401.7475 | 0.0051162
334.4146 | 403.2438 | 0.47395 | 5383.861 | 0.0091119 | 50927.1251 | 3320665.1147 | 0.0030315 | 0.00060551 | 357.4368 | 534.2729 | -0.020642 | -0.0081646 | 0.010219 |  | 0.0030844 | 0.0020544 | 1.5948 | 1.5869 | 0.0050962 | 0.011142 | 0.01405 | 0.015749 | 403.2438 | 357.4368 | 1.0688 | 1.6636 | -0.068831 | 1.3826 | 1.2618 | -0.1817 | 0.015749 | 403.2438 | 0.0050962
334.9133 | 404.74 | 0.47504 | 5420.1994 | 0.0091117 | 51003.0223 | 3324477.5835 | 0.0030391 | 0.00060916 | 358.6126 | 535.7892 | -0.020772 | -0.0082234 | 0.010248 |  | 0.0030933 | 0.002025 | 1.5948 | 1.587 | 0.0050759 | 0.011225 | 0.01414 | 0.015832 | 404.74 | 358.6126 | 1.0708 | 1.6636 | -0.068758 | 1.3826 | 1.2601 | -0.18256 | 0.015832 | 404.74 | 0.0050759
335.4121 | 406.2363 | 0.47613 | 5456.5935 | 0.0091115 | 51078.9195 | 3328290.0524 | 0.0030468 | 0.00061281 | 359.788 | 537.3062 | -0.020903 | -0.0082825 | 0.010278 |  | 0.0031023 | 0.0019953 | 1.5948 | 1.587 | 0.0050553 | 0.011308 | 0.014229 | 0.015915 | 406.2363 | 359.788 | 1.0727 | 1.6635 | -0.068684 | 1.3826 | 1.2585 | -0.18341 | 0.015915 | 406.2363 | 0.0050553
335.9108 | 407.7325 | 0.47721 | 5493.0428 | 0.0091113 | 51154.8168 | 3332102.5212 | 0.0030545 | 0.00061646 | 360.9628 | 538.8239 | -0.021034 | -0.0083418 | 0.010307 |  | 0.0031112 | 0.0019653 | 1.5949 | 1.587 | 0.0050344 | 0.011391 | 0.01432 | 0.015998 | 407.7325 | 360.9628 | 1.0746 | 1.6635 | -0.06861 | 1.3826 | 1.2568 | -0.18428 | 0.015998 | 407.7325 | 0.0050344
336.4096 | 409.2288 | 0.47828 | 5529.5469 | 0.0091111 | 51230.714 | 3335914.99 | 0.0030621 | 0.00062011 | 362.1372 | 540.3423 | -0.021166 | -0.0084014 | 0.010336 |  | 0.0031201 | 0.001935 | 1.5949 | 1.5871 | 0.0050132 | 0.011475 | 0.01441 | 0.016081 | 409.2288 | 362.1372 | 1.0765 | 1.6635 | -0.068536 | 1.3826 | 1.2551 | -0.18515 | 0.016081 | 409.2288 | 0.0050132
336.9084 | 410.7251 | 0.47935 | 5566.1053 | 0.0091109 | 51306.6112 | 3339727.4589 | 0.0030698 | 0.00062376 | 363.3111 | 541.8615 | -0.021299 | -0.0084612 | 0.010366 |  | 0.003129 | 0.0019044 | 1.595 | 1.5871 | 0.0049917 | 0.011559 | 0.014501 | 0.016165 | 410.7251 | 363.3111 | 1.0784 | 1.6634 | -0.068461 | 1.3826 | 1.2535 | -0.18602 | 0.016165 | 410.7251 | 0.0049917
337.4071 | 412.2213 | 0.48041 | 5602.7176 | 0.0091107 | 51382.5084 | 3343539.9277 | 0.0030774 | 0.00062742 | 364.4844 | 543.3813 | -0.021433 | -0.0085212 | 0.010395 |  | 0.0031378 | 0.0018735 | 1.595 | 1.5871 | 0.0049698 | 0.011643 | 0.014592 | 0.016249 | 412.2213 | 364.4844 | 1.0803 | 1.6634 | -0.068385 | 1.3826 | 1.2518 | -0.1869 | 0.016249 | 412.2213 | 0.0049698
337.9059 | 413.7176 | 0.48146 | 5639.3834 | 0.0091105 | 51458.4056 | 3347352.3965 | 0.003085 | 0.00063107 | 365.6573 | 544.9018 | -0.021567 | -0.0085815 | 0.010424 |  | 0.0031467 | 0.0018423 | 1.595 | 1.5872 | 0.0049477 | 0.011728 | 0.014684 | 0.016333 | 413.7176 | 365.6573 | 1.0821 | 1.6633 | -0.068309 | 1.3826 | 1.2502 | -0.18779 | 0.016333 | 413.7176 | 0.0049477
338.4046 | 415.2138 | 0.48251 | 5676.1022 | 0.0091103 | 51534.3028 | 3351164.8653 | 0.0030926 | 0.00063473 | 366.8298 | 546.4231 | -0.021702 | -0.008642 | 0.010453 |  | 0.0031555 | 0.0018108 | 1.5951 | 1.5872 | 0.0049252 | 0.011814 | 0.014776 | 0.016418 | 415.2138 | 366.8298 | 1.084 | 1.6633 | -0.068233 | 1.3826 | 1.2486 | -0.18868 | 0.016418 | 415.2138 | 0.0049252
338.9034 | 416.7101 | 0.48355 | 5712.8736 | 0.0091101 | 51610.2 | 3354977.3342 | 0.0031002 | 0.00063839 | 368.0017 | 547.945 | -0.021838 | -0.0087028 | 0.010482 |  | 0.0031644 | 0.001779 | 1.5951 | 1.5873 | 0.0049024 | 0.011899 | 0.014869 | 0.016503 | 416.7101 | 368.0017 | 1.0859 | 1.6633 | -0.068156 | 1.3826 | 1.247 | -0.18957 | 0.016503 | 416.7101 | 0.0049024
339.4021 | 418.2064 | 0.48459 | 5749.6971 | 0.0091099 | 51686.0973 | 3358789.803 | 0.0031078 | 0.00064205 | 369.1732 | 549.4676 | -0.021975 | -0.0087637 | 0.010511 |  | 0.0031732 | 0.0017468 | 1.5951 | 1.5873 | 0.0048793 | 0.011986 | 0.014962 | 0.016588 | 418.2064 | 369.1732 | 1.0877 | 1.6632 | -0.068079 | 1.3826 | 1.2454 | -0.19047 | 0.016588 | 418.2064 | 0.0048793
339.9009 | 419.7026 | 0.48561 | 5786.5724 | 0.0091097 | 51761.9945 | 3362602.2718 | 0.0031153 | 0.00064571 | 370.3442 | 550.9909 | -0.022113 | -0.0088249 | 0.010539 |  | 0.003182 | 0.0017144 | 1.5952 | 1.5873 | 0.0048559 | 0.012072 | 0.015055 | 0.016674 | 419.7026 | 370.3442 | 1.0896 | 1.6632 | -0.068001 | 1.3826 | 1.2437 | -0.19138 | 0.016674 | 419.7026 | 0.0048559
340.3996 | 421.1989 | 0.48664 | 5823.499 | 0.0091095 | 51837.8917 | 3366414.7406 | 0.0031229 | 0.00064937 | 371.5147 | 552.5149 | -0.022252 | -0.0088864 | 0.010568 |  | 0.0031908 | 0.0016817 | 1.5952 | 1.5874 | 0.0048321 | 0.012159 | 0.015149 | 0.01676 | 421.1989 | 371.5147 | 1.0914 | 1.6631 | -0.067923 | 1.3826 | 1.2421 | -0.19229 | 0.01676 | 421.1989 | 0.0048321
340.8984 | 422.6951 | 0.48765 | 5860.4765 | 0.0091093 | 51913.7889 | 3370227.2095 | 0.0031304 | 0.00065303 | 372.6848 | 554.0395 | -0.022391 | -0.0089481 | 0.010597 |  | 0.0031996 | 0.0016486 | 1.5952 | 1.5874 | 0.0048081 | 0.012247 | 0.015243 | 0.016846 | 422.6951 | 372.6848 | 1.0932 | 1.6631 | -0.067844 | 1.3826 | 1.2406 | -0.19321 | 0.016846 | 422.6951 | 0.0048081
341.3971 | 424.1914 | 0.48866 | 5897.5045 | 0.0091091 | 51989.6861 | 3374039.6783 | 0.0031379 | 0.00065669 | 373.8544 | 555.5649 | -0.022531 | -0.0090101 | 0.010625 |  | 0.0032084 | 0.0016153 | 1.5953 | 1.5874 | 0.0047837 | 0.012335 | 0.015338 | 0.016932 | 424.1914 | 373.8544 | 1.0951 | 1.6631 | -0.067765 | 1.3826 | 1.239 | -0.19414 | 0.016932 | 424.1914 | 0.0047837
341.8959 | 425.6877 | 0.48967 | 5934.5826 | 0.0091088 | 52065.5833 | 3377852.1471 | 0.0031454 | 0.00066035 | 375.0235 | 557.0909 | -0.022672 | -0.0090722 | 0.010654 |  | 0.0032171 | 0.0015816 | 1.5953 | 1.5875 | 0.004759 | 0.012423 | 0.015433 | 0.017019 | 425.6877 | 375.0235 | 1.0969 | 1.663 | -0.067686 | 1.3826 | 1.2374 | -0.19507 | 0.017019 | 425.6877 | 0.004759
342.3946 | 427.1839 | 0.49067 | 5971.7104 | 0.0091086 | 52141.4805 | 3381664.616 | 0.0031529 | 0.00066402 | 376.1922 | 558.6176 | -0.022814 | -0.0091347 | 0.010682 |  | 0.0032259 | 0.0015476 | 1.5954 | 1.5875 | 0.004734 | 0.012512 | 0.015528 | 0.017106 | 427.1839 | 376.1922 | 1.0987 | 1.663 | -0.067606 | 1.3826 | 1.2358 | -0.19601 | 0.017106 | 427.1839 | 0.004734
342.8934 | 428.6802 | 0.49166 | 6008.8875 | 0.0091084 | 52217.3778 | 3385477.0848 | 0.0031603 | 0.00066768 | 377.3605 | 560.1449 | -0.022957 | -0.0091974 | 0.010711 |  | 0.0032346 | 0.0015134 | 1.5954 | 1.5876 | 0.0047087 | 0.012601 | 0.015624 | 0.017193 | 428.6802 | 377.3605 | 1.1005 | 1.6629 | -0.067525 | 1.3826 | 1.2343 | -0.19695 | 0.017193 | 428.6802 | 0.0047087
343.3921 | 430.1764 | 0.49264 | 6046.1136 | 0.0091081 | 52293.275 | 3389289.5536 | 0.0031678 | 0.00067135 | 378.5283 | 561.6729 | -0.023101 | -0.0092603 | 0.010739 |  | 0.0032433 | 0.0014788 | 1.5954 | 1.5876 | 0.004683 | 0.012691 | 0.01572 | 0.017281 | 430.1764 | 378.5283 | 1.1023 | 1.6629 | -0.067444 | 1.3826 | 1.2327 | -0.1979 | 0.017281 | 430.1764 | 0.004683
343.8909 | 431.6727 | 0.49362 | 6083.3881 | 0.0091079 | 52369.1722 | 3393102.0224 | 0.0031752 | 0.00067501 | 379.6957 | 563.2016 | -0.023246 | -0.0093235 | 0.010767 |  | 0.003252 | 0.0014438 | 1.5955 | 1.5876 | 0.004657 | 0.012781 | 0.015817 | 0.017369 | 431.6727 | 379.6957 | 1.1041 | 1.6629 | -0.067363 | 1.3826 | 1.2312 | -0.19885 | 0.017369 | 431.6727 | 0.004657
344.3897 | 433.169 | 0.4946 | 6120.7108 | 0.0091077 | 52445.0694 | 3396914.4913 | 0.0031827 | 0.00067868 | 380.8627 | 564.7309 | -0.023391 | -0.0093869 | 0.010796 |  | 0.0032607 | 0.0014086 | 1.5955 | 1.5877 | 0.0046307 | 0.012871 | 0.015914 | 0.017458 | 433.169 | 380.8627 | 1.1059 | 1.6628 | -0.067281 | 1.3826 | 1.2296 | -0.19981 | 0.017458 | 433.169 | 0.0046307
344.8884 | 434.6652 | 0.49557 | 6158.0812 | 0.0091074 | 52520.9666 | 3400726.9601 | 0.0031901 | 0.00068235 | 382.0292 | 566.2609 | -0.023538 | -0.0094506 | 0.010824 |  | 0.0032694 | 0.0013731 | 1.5956 | 1.5877 | 0.0046041 | 0.012962 | 0.016012 | 0.017546 | 434.6652 | 382.0292 | 1.1077 | 1.6628 | -0.067199 | 1.3826 | 1.2281 | -0.20078 | 0.017546 | 434.6652 | 0.0046041
345.3872 | 436.1615 | 0.49653 | 6195.499 | 0.0091072 | 52596.8638 | 3404539.4289 | 0.0031975 | 0.00068601 | 383.1953 | 567.7915 | -0.023685 | -0.0095145 | 0.010852 |  | 0.0032781 | 0.0013372 | 1.5956 | 1.5878 | 0.0045771 | 0.013054 | 0.01611 | 0.017635 | 436.1615 | 383.1953 | 1.1095 | 1.6627 | -0.067116 | 1.3826 | 1.2266 | -0.20175 | 0.017635 | 436.1615 | 0.0045771
345.8859 | 437.6577 | 0.49749 | 6232.9639 | 0.0091069 | 52672.761 | 3408351.8978 | 0.0032049 | 0.00068968 | 384.361 | 569.3227 | -0.023833 | -0.0095787 | 0.01088 |  | 0.0032867 | 0.001301 | 1.5957 | 1.5878 | 0.0045498 | 0.013146 | 0.016208 | 0.017725 | 437.6577 | 384.361 | 1.1112 | 1.6627 | -0.067033 | 1.3826 | 1.225 | -0.20273 | 0.017725 | 437.6577 | 0.0045498
346.3847 | 439.154 | 0.49844 | 6270.4753 | 0.0091067 | 52748.6582 | 3412164.3666 | 0.0032122 | 0.00069335 | 385.5263 | 570.8546 | -0.023983 | -0.0096432 | 0.010908 |  | 0.0032954 | 0.0012645 | 1.5957 | 1.5879 | 0.0045222 | 0.013238 | 0.016307 | 0.017814 | 439.154 | 385.5263 | 1.113 | 1.6627 | -0.066949 | 1.3826 | 1.2235 | -0.20372 | 0.017814 | 439.154 | 0.0045222
346.8834 | 440.6502 | 0.49939 | 6308.0331 | 0.0091064 | 52824.5555 | 3415976.8354 | 0.0032196 | 0.00069702 | 386.6911 | 572.3872 | -0.024133 | -0.0097079 | 0.010936 |  | 0.003304 | 0.0012277 | 1.5958 | 1.5879 | 0.0044942 | 0.013331 | 0.016407 | 0.017905 | 440.6502 | 386.6911 | 1.1148 | 1.6626 | -0.066865 | 1.3826 | 1.222 | -0.20471 | 0.017905 | 440.6502 | 0.0044942
347.3822 | 442.1465 | 0.50033 | 6345.6367 | 0.0091062 | 52900.4527 | 3419789.3042 | 0.0032269 | 0.00070069 | 387.8555 | 573.9204 | -0.024284 | -0.0097728 | 0.010963 |  | 0.0033126 | 0.0011906 | 1.5958 | 1.5879 | 0.0044659 | 0.013425 | 0.016506 | 0.017995 | 442.1465 | 387.8555 | 1.1165 | 1.6626 | -0.06678 | 1.3826 | 1.2205 | -0.20571 | 0.017995 | 442.1465 | 0.0044659
347.8809 | 443.6428 | 0.50126 | 6383.2859 | 0.0091059 | 52976.3499 | 3423601.7731 | 0.0032343 | 0.00070436 | 389.0195 | 575.4542 | -0.024437 | -0.009838 | 0.010991 |  | 0.0033213 | 0.0011531 | 1.5958 | 1.588 | 0.0044373 | 0.013519 | 0.016607 | 0.018086 | 443.6428 | 389.0195 | 1.1183 | 1.6625 | -0.066695 | 1.3826 | 1.219 | -0.20672 | 0.018086 | 443.6428 | 0.0044373
348.3797 | 445.139 | 0.50219 | 6420.9803 | 0.0091056 | 53052.2471 | 3427414.2419 | 0.0032416 | 0.00070803 | 390.1832 | 576.9886 | -0.02459 | -0.0099035 | 0.011019 |  | 0.0033299 | 0.0011153 | 1.5959 | 1.588 | 0.0044084 | 0.013613 | 0.016708 | 0.018177 | 445.139 | 390.1832 | 1.12 | 1.6625 | -0.066609 | 1.3826 | 1.2175 | -0.20774 | 0.018177 | 445.139 | 0.0044084
348.8784 | 446.6353 | 0.50312 | 6458.7195 | 0.0091054 | 53128.1443 | 3431226.7107 | 0.0032489 | 0.0007117 | 391.3464 | 578.5237 | -0.024744 | -0.0099693 | 0.011046 |  | 0.0033384 | 0.0010772 | 1.5959 | 1.5881 | 0.0043791 | 0.013708 | 0.016809 | 0.018269 | 446.6353 | 391.3464 | 1.1217 | 1.6625 | -0.066523 | 1.3826 | 1.2161 | -0.20876 | 0.018269 | 446.6353 | 0.0043791
349.3772 | 448.1315 | 0.50404 | 6496.5033 | 0.0091051 | 53204.0415 | 3435039.1796 | 0.0032562 | 0.00071537 | 392.5092 | 580.0594 | -0.024899 | -0.010035 | 0.011074 |  | 0.003347 | 0.0010388 | 1.596 | 1.5881 | 0.0043495 | 0.013803 | 0.016911 | 0.01836 | 448.1315 | 392.5092 | 1.1235 | 1.6624 | -0.066436 | 1.3826 | 1.2146 | -0.20978 | 0.01836 | 448.1315 | 0.0043495
349.8759 | 449.6278 | 0.50495 | 6534.3312 | 0.0091048 | 53279.9387 | 3438851.6484 | 0.0032635 | 0.00071904 | 393.6716 | 581.5957 | -0.025056 | -0.010102 | 0.011102 |  | 0.0033556 | 0.001 | 1.596 | 1.5882 | 0.0043195 | 0.013899 | 0.017013 | 0.018453 | 449.6278 | 393.6716 | 1.1252 | 1.6624 | -0.066349 | 1.3826 | 1.2131 | -0.21082 | 0.018453 | 449.6278 | 0.0043195
350.3747 | 451.1241 | 0.50586 | 6572.2028 | 0.0091045 | 53355.836 | 3442664.1172 | 0.0032708 | 0.00072271 | 394.8336 | 583.1326 | -0.025213 | -0.010168 | 0.011129 |  | 0.0033641 | 0.00096091 | 1.5961 | 1.5882 | 0.0042892 | 0.013996 | 0.017116 | 0.018545 | 451.1241 | 394.8336 | 1.1269 | 1.6623 | -0.066262 | 1.3826 | 1.2117 | -0.21186 | 0.018545 | 451.1241 | 0.0042892
350.8734 | 452.6203 | 0.50676 | 6610.118 | 0.0091043 | 53431.7332 | 3446476.586 | 0.003278 | 0.00072638 | 395.9953 | 584.6702 | -0.025371 | -0.010235 | 0.011156 |  | 0.0033726 | 0.00092149 | 1.5961 | 1.5883 | 0.0042586 | 0.014093 | 0.017219 | 0.018638 | 452.6203 | 395.9953 | 1.1286 | 1.6623 | -0.066174 | 1.3826 | 1.2102 | -0.21291 | 0.018638 | 452.6203 | 0.0042586
351.3722 | 454.1166 | 0.50766 | 6648.0763 | 0.009104 | 53507.6304 | 3450289.0549 | 0.0032853 | 0.00073005 | 397.1565 | 586.2084 | -0.025531 | -0.010302 | 0.011184 |  | 0.0033812 | 0.00088174 | 1.5962 | 1.5883 | 0.0042276 | 0.01419 | 0.017323 | 0.018732 | 454.1166 | 397.1565 | 1.1303 | 1.6623 | -0.066085 | 1.3826 | 1.2088 | -0.21397 | 0.018732 | 454.1166 | 0.0042276
351.8709 | 455.6128 | 0.50855 | 6686.0774 | 0.0091037 | 53583.5276 | 3454101.5237 | 0.0032925 | 0.00073373 | 398.3174 | 587.7471 | -0.025691 | -0.010369 | 0.011211 |  | 0.0033897 | 0.00084165 | 1.5962 | 1.5884 | 0.0041963 | 0.014288 | 0.017427 | 0.018826 | 455.6128 | 398.3174 | 1.132 | 1.6622 | -0.065996 | 1.3826 | 1.2073 | -0.21503 | 0.018826 | 455.6128 | 0.0041963
352.3697 | 457.1091 | 0.50944 | 6724.121 | 0.0091034 | 53659.4248 | 3457913.9925 | 0.0032997 | 0.0007374 | 399.4779 | 589.2865 | -0.025853 | -0.010437 | 0.011238 |  | 0.0033982 | 0.00080123 | 1.5963 | 1.5884 | 0.0041646 | 0.014386 | 0.017532 | 0.01892 | 457.1091 | 399.4779 | 1.1337 | 1.6622 | -0.065906 | 1.3826 | 1.2059 | -0.2161 | 0.01892 | 457.1091 | 0.0041646
352.8685 | 458.6054 | 0.51033 | 6762.2068 | 0.0091031 | 53735.322 | 3461726.4613 | 0.0033069 | 0.00074107 | 400.638 | 590.8265 | -0.026016 | -0.010505 | 0.011265 |  | 0.0034067 | 0.00076047 | 1.5963 | 1.5885 | 0.0041326 | 0.014485 | 0.017637 | 0.019015 | 458.6054 | 400.638 | 1.1354 | 1.6622 | -0.065816 | 1.3826 | 1.2045 | -0.21718 | 0.019015 | 458.6054 | 0.0041326
353.3672 | 460.1016 | 0.5112 | 6800.3344 | 0.0091028 | 53811.2192 | 3465538.9302 | 0.0033141 | 0.00074474 | 401.7977 | 592.3671 | -0.02618 | -0.010573 | 0.011292 |  | 0.0034151 | 0.00071938 | 1.5964 | 1.5885 | 0.0041003 | 0.014585 | 0.017743 | 0.01911 | 460.1016 | 401.7977 | 1.1371 | 1.6621 | -0.065726 | 1.3826 | 1.203 | -0.21827 | 0.01911 | 460.1016 | 0.0041003
353.866 | 461.5979 | 0.51208 | 6838.5035 | 0.0091025 | 53887.1164 | 3469351.399 | 0.0033213 | 0.00074841 | 402.9571 | 593.9083 | -0.026345 | -0.010641 | 0.011319 |  | 0.0034236 | 0.00067795 | 1.5964 | 1.5886 | 0.0040676 | 0.014685 | 0.017849 | 0.019205 | 461.5979 | 402.9571 | 1.1387 | 1.6621 | -0.065635 | 1.3826 | 1.2016 | -0.21936 | 0.019205 | 461.5979 | 0.0040676
354.3647 | 463.0941 | 0.51294 | 6876.7138 | 0.0091022 | 53963.0137 | 3473163.8678 | 0.0033285 | 0.00075208 | 404.1161 | 595.45 | -0.026511 | -0.01071 | 0.011346 |  | 0.0034321 | 0.00063618 | 1.5965 | 1.5886 | 0.0040346 | 0.014786 | 0.017956 | 0.019301 | 463.0941 | 404.1161 | 1.1404 | 1.662 | -0.065543 | 1.3826 | 1.2002 | -0.22046 | 0.019301 | 463.0941 | 0.0040346
354.8635 | 464.5904 | 0.51381 | 6914.965 | 0.0091019 | 54038.9109 | 3476976.3367 | 0.0033356 | 0.00075575 | 405.2747 | 596.9924 | -0.026678 | -0.010779 | 0.011373 |  | 0.0034405 | 0.00059407 | 1.5965 | 1.5887 | 0.0040012 | 0.014887 | 0.018063 | 0.019397 | 464.5904 | 405.2747 | 1.1421 | 1.662 | -0.065451 | 1.3826 | 1.1988 | -0.22157 | 0.019397 | 464.5904 | 0.0040012
355.3622 | 466.0867 | 0.51466 | 6953.2567 | 0.0091016 | 54114.8081 | 3480788.8055 | 0.0033428 | 0.00075942 | 406.433 | 598.5354 | -0.026847 | -0.010849 | 0.0114 |  | 0.0034489 | 0.00055162 | 1.5966 | 1.5887 | 0.0039674 | 0.014989 | 0.018171 | 0.019494 | 466.0867 | 406.433 | 1.1437 | 1.662 | -0.065358 | 1.3826 | 1.1974 | -0.22269 | 0.019494 | 466.0867 | 0.0039674
355.861 | 467.5829 | 0.51552 | 6991.5888 | 0.0091013 | 54190.7053 | 3484601.2743 | 0.0033499 | 0.0007631 | 407.5909 | 600.0789 | -0.027017 | -0.010918 | 0.011427 |  | 0.0034573 | 0.00050882 | 1.5967 | 1.5888 | 0.0039333 | 0.015091 | 0.01828 | 0.019591 | 467.5829 | 407.5909 | 1.1454 | 1.6619 | -0.065265 | 1.3826 | 1.196 | -0.22382 | 0.019591 | 467.5829 | 0.0039333
356.3597 | 469.0792 | 0.51637 | 7029.9608 | 0.009101 | 54266.6025 | 3488413.7431 | 0.003357 | 0.00076677 | 408.7484 | 601.6231 | -0.027188 | -0.010988 | 0.011454 |  | 0.0034657 | 0.00046568 | 1.5967 | 1.5888 | 0.0038989 | 0.015194 | 0.018389 | 0.019689 | 469.0792 | 408.7484 | 1.147 | 1.6619 | -0.065172 | 1.3826 | 1.1946 | -0.22495 | 0.019689 | 469.0792 | 0.0038989
356.8585 | 470.5754 | 0.51721 | 7068.3725 | 0.0091007 | 54342.4997 | 3492226.212 | 0.0033641 | 0.00077044 | 409.9057 | 603.1678 | -0.02736 | -0.011058 | 0.01148 |  | 0.0034741 | 0.00042219 | 1.5968 | 1.5889 | 0.0038641 | 0.015297 | 0.018498 | 0.019786 | 470.5754 | 409.9057 | 1.1487 | 1.6618 | -0.065077 | 1.3826 | 1.1933 | -0.2261 | 0.019786 | 470.5754 | 0.0038641
357.3572 | 472.0717 | 0.51805 | 7106.8235 | 0.0091004 | 54418.3969 | 3496038.6808 | 0.0033712 | 0.00077411 | 411.0625 | 604.7131 | -0.027533 | -0.011129 | 0.011507 |  | 0.0034825 | 0.00037835 | 1.5968 | 1.589 | 0.0038289 | 0.015401 | 0.018609 | 0.019885 | 472.0717 | 411.0625 | 1.1503 | 1.6618 | -0.064983 | 1.3826 | 1.1919 | -0.22725 | 0.019885 | 472.0717 | 0.0038289
357.856 | 473.568 | 0.51888 | 7145.3137 | 0.0091 | 54494.2942 | 3499851.1496 | 0.0033783 | 0.00077778 | 412.219 | 606.259 | -0.027708 | -0.011199 | 0.011533 |  | 0.0034909 | 0.00033416 | 1.5969 | 1.589 | 0.0037934 | 0.015506 | 0.018719 | 0.019984 | 473.568 | 412.219 | 1.1519 | 1.6618 | -0.064888 | 1.3826 | 1.1905 | -0.22841 | 0.019984 | 473.568 | 0.0037934
358.3547 | 475.0642 | 0.51971 | 7183.8426 | 0.0090997 | 54570.1914 | 3503663.6185 | 0.0033854 | 0.00078145 | 413.3752 | 607.8054 | -0.027884 | -0.01127 | 0.01156 |  | 0.0034992 | 0.00028962 | 1.5969 | 1.5891 | 0.0037575 | 0.015611 | 0.018831 | 0.020083 | 475.0642 | 413.3752 | 1.1535 | 1.6617 | -0.064792 | 1.3826 | 1.1891 | -0.22958 | 0.020083 | 475.0642 | 0.0037575
358.8535 | 476.5605 | 0.52054 | 7222.41 | 0.0090994 | 54646.0886 | 3507476.0873 | 0.0033924 | 0.00078511 | 414.531 | 609.3524 | -0.028061 | -0.011342 | 0.011586 |  | 0.0035076 | 0.00024472 | 1.597 | 1.5891 | 0.0037213 | 0.015717 | 0.018943 | 0.020183 | 476.5605 | 414.531 | 1.1552 | 1.6617 | -0.064696 | 1.3826 | 1.1878 | -0.23075 | 0.020183 | 476.5605 | 0.0037213
359.3522 | 478.0567 | 0.52136 | 7261.0157 | 0.009099 | 54721.9858 | 3511288.5561 | 0.0033995 | 0.00078878 | 415.6865 | 610.9 | -0.028239 | -0.011413 | 0.011613 |  | 0.0035159 | 0.00019947 | 1.5971 | 1.5892 | 0.0036846 | 0.015823 | 0.019055 | 0.020283 | 478.0567 | 415.6865 | 1.1568 | 1.6617 | -0.064599 | 1.3826 | 1.1864 | -0.23194 | 0.020283 | 478.0567 | 0.0036846
359.851 | 479.553 | 0.52217 | 7299.6593 | 0.0090987 | 54797.883 | 3515101.0249 | 0.0034065 | 0.00079245 | 416.8416 | 612.4482 | -0.028419 | -0.011485 | 0.011639 |  | 0.0035242 | 0.00015387 | 1.5971 | 1.5892 | 0.0036477 | 0.015931 | 0.019168 | 0.020384 | 479.553 | 416.8416 | 1.1584 | 1.6616 | -0.064501 | 1.3826 | 1.1851 | -0.23314 | 0.020384 | 479.553 | 0.0036477
360.3498 | 481.0493 | 0.52298 | 7338.3405 | 0.0090984 | 54873.7802 | 3518913.4938 | 0.0034135 | 0.00079612 | 417.9965 | 613.9969 | -0.0286 | -0.011557 | 0.011665 |  | 0.0035325 | 0.0001079 | 1.5972 | 1.5893 | 0.0036103 | 0.016038 | 0.019282 | 0.020485 | 481.0493 | 417.9965 | 1.16 | 1.6616 | -0.064404 | 1.3826 | 1.1838 | -0.23434 | 0.020485 | 481.0493 | 0.0036103
360.8485 | 482.5455 | 0.52379 | 7377.0591 | 0.009098 | 54949.6774 | 3522725.9626 | 0.0034206 | 0.00079979 | 419.151 | 615.5462 | -0.028783 | -0.01163 | 0.011692 |  | 0.0035408 | 6.1574e-05 | 1.5972 | 1.5894 | 0.0035726 | 0.016146 | 0.019396 | 0.020587 | 482.5455 | 419.151 | 1.1616 | 1.6615 | -0.064305 | 1.3826 | 1.1824 | -0.23556 | 0.020587 | 482.5455 | 0.0035726
361.3473 | 484.0418 | 0.52459 | 7415.8148 | 0.0090977 | 55025.5747 | 3526538.4314 | 0.0034276 | 0.00080346 | 420.3051 | 617.096 | -0.028967 | -0.011703 | 0.011718 |  | 0.0035491 | 1.4884e-05 | 1.5973 | 1.5894 | 0.0035345 | 0.016255 | 0.019511 | 0.020689 | 484.0418 | 420.3051 | 1.1632 | 1.6615 | -0.064206 | 1.3826 | 1.1811 | -0.23678 | 0.020689 | 484.0418 | 0.0035345
361.846 | 485.538 | 0.52539 | 7454.6074 | 0.0090973 | 55101.4719 | 3530350.9002 | 0.0034345 | 0.00080712 | 421.4589 | 618.6465 | -0.029152 | -0.011776 | 0.011744 |  | 0.0035574 | -3.217e-05 | 1.5974 | 1.5895 | 0.0034961 | 0.016365 | 0.019626 | 0.020792 | 485.538 | 421.4589 | 1.1647 | 1.6615 | -0.064107 | 1.3826 | 1.1798 | -0.23801 | 0.020792 | 485.538 | 0.0034961
362.3448 | 487.0343 | 0.52618 | 7493.4365 | 0.009097 | 55177.3691 | 3534163.3691 | 0.0034415 | 0.00081079 | 422.6125 | 620.1974 | -0.029339 | -0.011849 | 0.01177 |  | 0.0035657 | -7.9591e-05 | 1.5974 | 1.5895 | 0.0034572 | 0.016475 | 0.019743 | 0.020895 | 487.0343 | 422.6125 | 1.1663 | 1.6614 | -0.064007 | 1.3826 | 1.1785 | -0.23926 | 0.020895 | 487.0343 | 0.0034572
362.8435 | 488.5305 | 0.52697 | 7532.3019 | 0.0090966 | 55253.2663 | 3537975.8379 | 0.0034485 | 0.00081445 | 423.7656 | 621.7489 | -0.029527 | -0.011923 | 0.011796 |  | 0.0035739 | -0.00012738 | 1.5975 | 1.5896 | 0.003418 | 0.016586 | 0.019859 | 0.020999 | 488.5305 | 423.7656 | 1.1679 | 1.6614 | -0.063906 | 1.3826 | 1.1771 | -0.24051 | 0.020999 | 488.5305 | 0.003418
363.3423 | 490.0268 | 0.52776 | 7571.2033 | 0.0090963 | 55329.1635 | 3541788.3067 | 0.0034554 | 0.00081812 | 424.9185 | 623.301 | -0.029716 | -0.011997 | 0.011822 |  | 0.0035822 | -0.00017554 | 1.5975 | 1.5897 | 0.0033784 | 0.016697 | 0.019977 | 0.021103 | 490.0268 | 424.9185 | 1.1695 | 1.6614 | -0.063805 | 1.3826 | 1.1758 | -0.24177 | 0.021103 | 490.0268 | 0.0033784
363.841 | 491.5231 | 0.52854 | 7610.1405 | 0.0090959 | 55405.0607 | 3545600.7756 | 0.0034624 | 0.00082178 | 426.0711 | 624.8536 | -0.029908 | -0.012072 | 0.011848 |  | 0.0035904 | -0.00022407 | 1.5976 | 1.5897 | 0.0033385 | 0.01681 | 0.020095 | 0.021208 | 491.5231 | 426.0711 | 1.171 | 1.6613 | -0.063703 | 1.3826 | 1.1745 | -0.24304 | 0.021208 | 491.5231 | 0.0033385
364.3398 | 493.0193 | 0.52931 | 7649.1132 | 0.0090955 | 55480.9579 | 3549413.2444 | 0.0034693 | 0.00082545 | 427.2233 | 626.4068 | -0.0301 | -0.012146 | 0.011873 |  | 0.0035986 | -0.00027298 | 1.5977 | 1.5898 | 0.0032981 | 0.016922 | 0.020214 | 0.021313 | 493.0193 | 427.2233 | 1.1726 | 1.6613 | -0.063601 | 1.3826 | 1.1732 | -0.24433 | 0.021313 | 493.0193 | 0.0032981
364.8385 | 494.5156 | 0.53008 | 7688.1212 | 0.0090952 | 55556.8551 | 3553225.7132 | 0.0034762 | 0.00082911 | 428.3753 | 627.9605 | -0.030294 | -0.012222 | 0.011899 |  | 0.0036068 | -0.00032226 | 1.5977 | 1.5899 | 0.0032574 | 0.017036 | 0.020333 | 0.021419 | 494.5156 | 428.3753 | 1.1742 | 1.6612 | -0.063498 | 1.3826 | 1.172 | -0.24562 | 0.021419 | 494.5156 | 0.0032574
365.3373 | 496.0118 | 0.53085 | 7727.1642 | 0.0090948 | 55632.7524 | 3557038.182 | 0.0034832 | 0.00083277 | 429.5269 | 629.5147 | -0.03049 | -0.012297 | 0.011925 |  | 0.003615 | -0.00037192 | 1.5978 | 1.5899 | 0.0032163 | 0.01715 | 0.020453 | 0.021525 | 496.0118 | 429.5269 | 1.1757 | 1.6612 | -0.063394 | 1.3826 | 1.1707 | -0.24692 | 0.021525 | 496.0118 | 0.0032163
365.836 | 497.5081 | 0.53161 | 7766.2419 | 0.0090944 | 55708.6496 | 3560850.6509 | 0.0034901 | 0.00083644 | 430.6782 | 631.0695 | -0.030687 | -0.012373 | 0.011951 |  | 0.0036232 | -0.00042197 | 1.5979 | 1.59 | 0.0031748 | 0.017265 | 0.020574 | 0.021632 | 497.5081 | 430.6782 | 1.1772 | 1.6612 | -0.06329 | 1.3826 | 1.1694 | -0.24824 | 0.021632 | 497.5081 | 0.0031748
366.3348 | 499.0044 | 0.53237 | 7805.3541 | 0.009094 | 55784.5468 | 3564663.1197 | 0.0034969 | 0.0008401 | 431.8293 | 632.6249 | -0.030885 | -0.012449 | 0.011976 |  | 0.0036314 | -0.00047239 | 1.5979 | 1.5901 | 0.0031329 | 0.017381 | 0.020695 | 0.021739 | 499.0044 | 431.8293 | 1.1788 | 1.6611 | -0.063186 | 1.3826 | 1.1681 | -0.24956 | 0.021739 | 499.0044 | 0.0031329
366.8335 | 500.5006 | 0.53313 | 7844.5005 | 0.0090936 | 55860.444 | 3568475.5885 | 0.0035038 | 0.00084376 | 432.98 | 634.1807 | -0.031086 | -0.012525 | 0.012002 |  | 0.0036395 | -0.0005232 | 1.598 | 1.5901 | 0.0030906 | 0.017497 | 0.020817 | 0.021847 | 500.5006 | 432.98 | 1.1803 | 1.6611 | -0.06308 | 1.3826 | 1.1668 | -0.2509 | 0.021847 | 500.5006 | 0.0030906
367.3323 | 501.9969 | 0.53388 | 7883.681 | 0.0090933 | 55936.3412 | 3572288.0574 | 0.0035107 | 0.00084742 | 434.1304 | 635.7371 | -0.031287 | -0.012602 | 0.012027 |  | 0.0036477 | -0.0005744 | 1.5981 | 1.5902 | 0.0030479 | 0.017614 | 0.02094 | 0.021956 | 501.9969 | 434.1304 | 1.1818 | 1.6611 | -0.062975 | 1.3826 | 1.1656 | -0.25225 | 0.021956 | 501.9969 | 0.0030479
367.831 | 503.4931 | 0.53463 | 7922.8952 | 0.0090929 | 56012.2384 | 3576100.5262 | 0.0035175 | 0.00085108 | 435.2805 | 637.294 | -0.031491 | -0.012679 | 0.012053 |  | 0.0036558 | -0.00062599 | 1.5982 | 1.5903 | 0.0030048 | 0.017732 | 0.021064 | 0.022065 | 503.4931 | 435.2805 | 1.1834 | 1.661 | -0.062868 | 1.3826 | 1.1643 | -0.2536 | 0.022065 | 503.4931 | 0.0030048
368.3298 | 504.9894 | 0.53537 | 7962.143 | 0.0090925 | 56088.1356 | 3579912.995 | 0.0035244 | 0.00085473 | 436.4304 | 638.8515 | -0.031696 | -0.012756 | 0.012078 |  | 0.003664 | -0.00067797 | 1.5982 | 1.5903 | 0.0029613 | 0.01785 | 0.021188 | 0.022175 | 504.9894 | 436.4304 | 1.1849 | 1.661 | -0.062761 | 1.3826 | 1.1631 | -0.25497 | 0.022175 | 504.9894 | 0.0029613
368.8286 | 506.4857 | 0.53611 | 8001.4241 | 0.0090921 | 56164.0329 | 3583725.4638 | 0.0035312 | 0.00085839 | 437.5799 | 640.4095 | -0.031903 | -0.012834 | 0.012103 |  | 0.0036721 | -0.00073035 | 1.5983 | 1.5904 | 0.0029174 | 0.01797 | 0.021313 | 0.022285 | 506.4857 | 437.5799 | 1.1864 | 1.6609 | -0.062654 | 1.3826 | 1.1618 | -0.25636 | 0.022285 | 506.4857 | 0.0029174
369.3273 | 507.9819 | 0.53684 | 8040.7382 | 0.0090917 | 56239.9301 | 3587537.9327 | 0.003538 | 0.00086205 | 438.7292 | 641.968 | -0.032111 | -0.012912 | 0.012129 |  | 0.0036802 | -0.00078312 | 1.5984 | 1.5905 | 0.0028731 | 0.01809 | 0.021438 | 0.022396 | 507.9819 | 438.7292 | 1.1879 | 1.6609 | -0.062545 | 1.3826 | 1.1606 | -0.25775 | 0.022396 | 507.9819 | 0.0028731
369.8261 | 509.4782 | 0.53758 | 8080.0851 | 0.0090913 | 56315.8273 | 3591350.4015 | 0.0035448 | 0.0008657 | 439.8782 | 643.527 | -0.032322 | -0.01299 | 0.012154 |  | 0.0036883 | -0.00083629 | 1.5984 | 1.5905 | 0.0028284 | 0.01821 | 0.021565 | 0.022508 | 509.4782 | 439.8782 | 1.1894 | 1.6609 | -0.062437 | 1.3826 | 1.1593 | -0.25915 | 0.022508 | 509.4782 | 0.0028284
370.3248 | 510.9744 | 0.5383 | 8119.4647 | 0.0090908 | 56391.7245 | 3595162.8703 | 0.0035516 | 0.00086936 | 441.0269 | 645.0866 | -0.032534 | -0.013069 | 0.012179 |  | 0.0036964 | -0.00088987 | 1.5985 | 1.5906 | 0.0027833 | 0.018332 | 0.021692 | 0.02262 | 510.9744 | 441.0269 | 1.1909 | 1.6608 | -0.062327 | 1.3826 | 1.1581 | -0.26057 | 0.02262 | 510.9744 | 0.0027833
370.8236 | 512.4707 | 0.53903 | 8158.8766 | 0.0090904 | 56467.6217 | 3598975.3392 | 0.0035584 | 0.00087301 | 442.1753 | 646.6466 | -0.032748 | -0.013148 | 0.012204 |  | 0.0037045 | -0.00094385 | 1.5986 | 1.5907 | 0.0027378 | 0.018454 | 0.02182 | 0.022733 | 512.4707 | 442.1753 | 1.1924 | 1.6608 | -0.062217 | 1.3826 | 1.1569 | -0.262 | 0.022733 | 512.4707 | 0.0027378
371.3223 | 513.967 | 0.53975 | 8198.3206 | 0.00909 | 56543.5189 | 3602787.808 | 0.0035652 | 0.00087667 | 443.3234 | 648.2072 | -0.032963 | -0.013228 | 0.012229 |  | 0.0037125 | -0.00099823 | 1.5987 | 1.5908 | 0.0026918 | 0.018577 | 0.021949 | 0.022846 | 513.967 | 443.3234 | 1.1939 | 1.6608 | -0.062106 | 1.3826 | 1.1557 | -0.26344 | 0.022846 | 513.967 | 0.0026918
371.8211 | 515.4632 | 0.54046 | 8237.7965 | 0.0090896 | 56619.4161 | 3606600.2768 | 0.003572 | 0.00088032 | 444.4713 | 649.7683 | -0.033181 | -0.013307 | 0.012254 |  | 0.0037206 | -0.001053 | 1.5987 | 1.5908 | 0.0026455 | 0.018701 | 0.022078 | 0.02296 | 515.4632 | 444.4713 | 1.1954 | 1.6607 | -0.061995 | 1.3826 | 1.1544 | -0.2649 | 0.02296 | 515.4632 | 0.0026455
372.3198 | 516.9595 | 0.54117 | 8277.3042 | 0.0090892 | 56695.3133 | 3610412.7456 | 0.0035787 | 0.00088397 | 445.6188 | 651.3299 | -0.0334 | -0.013387 | 0.012279 |  | 0.0037286 | -0.0011082 | 1.5988 | 1.5909 | 0.0025987 | 0.018826 | 0.022209 | 0.023075 | 516.9595 | 445.6188 | 1.1969 | 1.6607 | -0.061883 | 1.3826 | 1.1532 | -0.26636 | 0.023075 | 516.9595 | 0.0025987
372.8186 | 518.4557 | 0.54188 | 8316.8433 | 0.0090887 | 56771.2106 | 3614225.2145 | 0.0035855 | 0.00088762 | 446.7662 | 652.8921 | -0.033621 | -0.013468 | 0.012304 |  | 0.0037366 | -0.0011639 | 1.5989 | 1.591 | 0.0025515 | 0.018952 | 0.02234 | 0.02319 | 518.4557 | 446.7662 | 1.1983 | 1.6607 | -0.061771 | 1.3826 | 1.152 | -0.26784 | 0.02319 | 518.4557 | 0.0025515
373.3173 | 519.952 | 0.54259 | 8356.4137 | 0.0090883 | 56847.1078 | 3618037.6833 | 0.0035922 | 0.00089127 | 447.9132 | 654.4547 | -0.033844 | -0.013549 | 0.012329 |  | 0.0037447 | -0.0012199 | 1.599 | 1.5911 | 0.0025039 | 0.019078 | 0.022472 | 0.023306 | 519.952 | 447.9132 | 1.1998 | 1.6606 | -0.061658 | 1.3826 | 1.1508 | -0.26934 | 0.023306 | 519.952 | 0.0025039
373.8161 | 521.4483 | 0.54329 | 8396.0151 | 0.0090879 | 56923.005 | 3621850.1521 | 0.0035989 | 0.00089492 | 449.06 | 656.0178 | -0.034069 | -0.01363 | 0.012354 |  | 0.0037527 | -0.0012764 | 1.599 | 1.5911 | 0.0024558 | 0.019205 | 0.022605 | 0.023423 | 521.4483 | 449.06 | 1.2013 | 1.6606 | -0.061544 | 1.3826 | 1.1496 | -0.27084 | 0.023423 | 521.4483 | 0.0024558
374.3148 | 522.9445 | 0.54398 | 8435.6473 | 0.0090874 | 56998.9022 | 3625662.6209 | 0.0036056 | 0.00089857 | 450.2065 | 657.5815 | -0.034296 | -0.013712 | 0.012379 |  | 0.0037607 | -0.0013333 | 1.5991 | 1.5912 | 0.0024073 | 0.019333 | 0.022738 | 0.023541 | 522.9445 | 450.2065 | 1.2027 | 1.6605 | -0.061429 | 1.3826 | 1.1484 | -0.27236 | 0.023541 | 522.9445 | 0.0024073
374.8136 | 524.4408 | 0.54468 | 8475.3102 | 0.009087 | 57074.7994 | 3629475.0898 | 0.0036123 | 0.00090221 | 451.3527 | 659.1456 | -0.034525 | -0.013794 | 0.012403 |  | 0.0037687 | -0.0013906 | 1.5992 | 1.5913 | 0.0023584 | 0.019462 | 0.022873 | 0.023659 | 524.4408 | 451.3527 | 1.2042 | 1.6605 | -0.061314 | 1.3826 | 1.1472 | -0.2739 | 0.023659 | 524.4408 | 0.0023584
375.3123 | 525.937 | 0.54537 | 8515.0034 | 0.0090865 | 57150.6966 | 3633287.5586 | 0.003619 | 0.00090586 | 452.4987 | 660.7103 | -0.034756 | -0.013876 | 0.012428 |  | 0.0037766 | -0.0014483 | 1.5993 | 1.5914 | 0.0023091 | 0.019592 | 0.023008 | 0.023778 | 525.937 | 452.4987 | 1.2057 | 1.6605 | -0.061198 | 1.3826 | 1.1461 | -0.27545 | 0.023778 | 525.937 | 0.0023091
375.8111 | 527.4333 | 0.54605 | 8554.7269 | 0.0090861 | 57226.5938 | 3637100.0274 | 0.0036257 | 0.0009095 | 453.6444 | 662.2754 | -0.03499 | -0.013959 | 0.012453 |  | 0.0037846 | -0.0015065 | 1.5994 | 1.5915 | 0.0022593 | 0.019723 | 0.023144 | 0.023897 | 527.4333 | 453.6444 | 1.2071 | 1.6604 | -0.061082 | 1.3826 | 1.1449 | -0.27701 | 0.023897 | 527.4333 | 0.0022593
376.3099 | 528.9296 | 0.54674 | 8594.4803 | 0.0090856 | 57302.4911 | 3640912.4963 | 0.0036324 | 0.00091315 | 454.7899 | 663.8411 | -0.035225 | -0.014042 | 0.012477 |  | 0.0037926 | -0.0015651 | 1.5994 | 1.5915 | 0.002209 | 0.019854 | 0.023281 | 0.024018 | 528.9296 | 454.7899 | 1.2086 | 1.6604 | -0.060965 | 1.3826 | 1.1437 | -0.27859 | 0.024018 | 528.9296 | 0.002209
376.8086 | 530.4258 | 0.54742 | 8634.2636 | 0.0090852 | 57378.3883 | 3644724.9651 | 0.0036391 | 0.00091679 | 455.9351 | 665.4072 | -0.035462 | -0.014126 | 0.012502 |  | 0.0038005 | -0.0016242 | 1.5995 | 1.5916 | 0.0021583 | 0.019987 | 0.023419 | 0.024139 | 530.4258 | 455.9351 | 1.21 | 1.6604 | -0.060847 | 1.3826 | 1.1425 | -0.28018 | 0.024139 | 530.4258 | 0.0021583
377.3074 | 531.9221 | 0.54809 | 8674.0764 | 0.0090847 | 57454.2855 | 3648537.4339 | 0.0036457 | 0.00092043 | 457.08 | 666.9738 | -0.035702 | -0.01421 | 0.012526 |  | 0.0038085 | -0.0016837 | 1.5996 | 1.5917 | 0.0021072 | 0.02012 | 0.023558 | 0.024261 | 531.9221 | 457.08 | 1.2114 | 1.6603 | -0.060728 | 1.3826 | 1.1414 | -0.28179 | 0.024261 | 531.9221 | 0.0021072
377.8061 | 533.4183 | 0.54877 | 8713.9186 | 0.0090842 | 57530.1827 | 3652349.9027 | 0.0036524 | 0.00092407 | 458.2247 | 668.541 | -0.035943 | -0.014294 | 0.012551 |  | 0.0038164 | -0.0017436 | 1.5997 | 1.5918 | 0.0020556 | 0.020255 | 0.023698 | 0.024383 | 533.4183 | 458.2247 | 1.2129 | 1.6603 | -0.060609 | 1.3826 | 1.1402 | -0.28341 | 0.024383 | 533.4183 | 0.0020556
378.3049 | 534.9146 | 0.54943 | 8753.79 | 0.0090838 | 57606.0799 | 3656162.3716 | 0.003659 | 0.00092771 | 459.3692 | 670.1086 | -0.036187 | -0.014379 | 0.012575 |  | 0.0038243 | -0.001804 | 1.5998 | 1.5919 | 0.0020036 | 0.02039 | 0.023839 | 0.024506 | 534.9146 | 459.3692 | 1.2143 | 1.6603 | -0.060489 | 1.3826 | 1.1391 | -0.28505 | 0.024506 | 534.9146 | 0.0020036
378.8036 | 536.4108 | 0.5501 | 8793.6905 | 0.0090833 | 57681.9771 | 3659974.8404 | 0.0036656 | 0.00093135 | 460.5134 | 671.6767 | -0.036434 | -0.014464 | 0.012599 |  | 0.0038322 | -0.0018649 | 1.5998 | 1.5919 | 0.0019511 | 0.020526 | 0.02398 | 0.024631 | 536.4108 | 460.5134 | 1.2157 | 1.6602 | -0.060369 | 1.3826 | 1.1379 | -0.2867 | 0.024631 | 536.4108 | 0.0019511
379.3024 | 537.9071 | 0.55076 | 8833.6197 | 0.0090828 | 57757.8743 | 3663787.3092 | 0.0036722 | 0.00093498 | 461.6574 | 673.2453 | -0.036682 | -0.01455 | 0.012623 |  | 0.0038401 | -0.0019262 | 1.5999 | 1.592 | 0.0018981 | 0.020664 | 0.024123 | 0.024756 | 537.9071 | 461.6574 | 1.2171 | 1.6602 | -0.060247 | 1.3826 | 1.1368 | -0.28837 | 0.024756 | 537.9071 | 0.0018981
379.8011 | 539.4034 | 0.55142 | 8873.5775 | 0.0090823 | 57833.7715 | 3667599.7781 | 0.0036788 | 0.00093862 | 462.8011 | 674.8144 | -0.036933 | -0.014636 | 0.012648 |  | 0.003848 | -0.001988 | 1.6 | 1.5921 | 0.0018446 | 0.020802 | 0.024266 | 0.024881 | 539.4034 | 462.8011 | 1.2185 | 1.6601 | -0.060125 | 1.3826 | 1.1356 | -0.29005 | 0.024881 | 539.4034 | 0.0018446
380.2999 | 540.8996 | 0.55208 | 8913.5638 | 0.0090818 | 57909.6688 | 3671412.2469 | 0.0036854 | 0.00094225 | 463.9446 | 676.3839 | -0.037186 | -0.014722 | 0.012672 |  | 0.0038559 | -0.0020502 | 1.6001 | 1.5922 | 0.0017907 | 0.020941 | 0.024411 | 0.025008 | 540.8996 | 463.9446 | 1.2199 | 1.6601 | -0.060003 | 1.3826 | 1.1345 | -0.29175 | 0.025008 | 540.8996 | 0.0017907
380.7986 | 542.3959 | 0.55273 | 8953.5782 | 0.0090813 | 57985.566 | 3675224.7157 | 0.003692 | 0.00094589 | 465.0878 | 677.954 | -0.037442 | -0.014809 | 0.012696 |  | 0.0038637 | -0.0021129 | 1.6002 | 1.5923 | 0.0017364 | 0.021082 | 0.024557 | 0.025135 | 542.3959 | 465.0878 | 1.2213 | 1.6601 | -0.059879 | 1.3826 | 1.1334 | -0.29347 | 0.025135 | 542.3959 | 0.0017364
381.2974 | 543.8921 | 0.55338 | 8993.6208 | 0.0090808 | 58061.4632 | 3679037.1845 | 0.0036986 | 0.00094952 | 466.2308 | 679.5245 | -0.0377 | -0.014896 | 0.01272 |  | 0.0038716 | -0.0021761 | 1.6003 | 1.5924 | 0.0016815 | 0.021223 | 0.024703 | 0.025264 | 543.8921 | 466.2308 | 1.2227 | 1.66 | -0.059755 | 1.3826 | 1.1322 | -0.29521 | 0.025264 | 543.8921 | 0.0016815
381.7961 | 545.3884 | 0.55402 | 9033.6911 | 0.0090803 | 58137.3604 | 3682849.6534 | 0.0037051 | 0.00095315 | 467.3736 | 681.0955 | -0.037961 | -0.014984 | 0.012744 |  | 0.0038794 | -0.0022397 | 1.6004 | 1.5925 | 0.0016262 | 0.021365 | 0.024851 | 0.025393 | 545.3884 | 467.3736 | 1.2241 | 1.66 | -0.05963 | 1.3826 | 1.1311 | -0.29696 | 0.025393 | 545.3884 | 0.0016262
382.2949 | 546.8847 | 0.55466 | 9073.7892 | 0.0090798 | 58213.2576 | 3686662.1222 | 0.0037117 | 0.00095678 | 468.5161 | 682.667 | -0.038224 | -0.015072 | 0.012768 |  | 0.0038872 | -0.0023038 | 1.6005 | 1.5926 | 0.0015703 | 0.021509 | 0.024999 | 0.025523 | 546.8847 | 468.5161 | 1.2255 | 1.66 | -0.059505 | 1.3826 | 1.13 | -0.29873 | 0.025523 | 546.8847 | 0.0015703
382.7936 | 548.3809 | 0.5553 | 9113.9148 | 0.0090793 | 58289.1548 | 3690474.591 | 0.0037182 | 0.00096041 | 469.6584 | 684.2389 | -0.03849 | -0.01516 | 0.012792 |  | 0.0038951 | -0.0023684 | 1.6006 | 1.5926 | 0.001514 | 0.021653 | 0.025149 | 0.025654 | 548.3809 | 469.6584 | 1.2269 | 1.6599 | -0.059378 | 1.3826 | 1.1289 | -0.30052 | 0.025654 | 548.3809 | 0.001514
383.2924 | 549.8772 | 0.55594 | 9154.0676 | 0.0090788 | 58365.052 | 3694287.0599 | 0.0037247 | 0.00096403 | 470.8005 | 685.8113 | -0.038759 | -0.015249 | 0.012816 |  | 0.0039029 | -0.0024335 | 1.6006 | 1.5927 | 0.0014572 | 0.021799 | 0.0253 | 0.025786 | 549.8772 | 470.8005 | 1.2283 | 1.6599 | -0.059251 | 1.3826 | 1.1278 | -0.30233 | 0.025786 | 549.8772 | 0.0014572
383.7911 | 551.3734 | 0.55657 | 9194.2477 | 0.0090783 | 58440.9493 | 3698099.5287 | 0.0037313 | 0.00096766 | 471.9423 | 687.3842 | -0.03903 | -0.015339 | 0.01284 |  | 0.0039107 | -0.0024991 | 1.6007 | 1.5928 | 0.0013999 | 0.021945 | 0.025452 | 0.025918 | 551.3734 | 471.9423 | 1.2297 | 1.6599 | -0.059123 | 1.3826 | 1.1266 | -0.30415 | 0.025918 | 551.3734 | 0.0013999
384.2899 | 552.8697 | 0.5572 | 9234.4546 | 0.0090778 | 58516.8465 | 3701911.9975 | 0.0037378 | 0.00097128 | 473.0839 | 688.9576 | -0.039304 | -0.015429 | 0.012863 |  | 0.0039185 | -0.0025652 | 1.6008 | 1.5929 | 0.0013421 | 0.022093 | 0.025605 | 0.026052 | 552.8697 | 473.0839 | 1.2311 | 1.6598 | -0.058995 | 1.3826 | 1.1255 | -0.306 | 0.026052 | 552.8697 | 0.0013421
384.7887 | 554.366 | 0.55783 | 9274.6884 | 0.0090772 | 58592.7437 | 3705724.4663 | 0.0037443 | 0.0009749 | 474.2253 | 690.5314 | -0.03958 | -0.015519 | 0.012887 |  | 0.0039263 | -0.0026318 | 1.6009 | 1.593 | 0.0012838 | 0.022242 | 0.025759 | 0.026187 | 554.366 | 474.2253 | 1.2324 | 1.6598 | -0.058865 | 1.3826 | 1.1244 | -0.30786 | 0.026187 | 554.366 | 0.0012838
385.2874 | 555.8622 | 0.55845 | 9314.9488 | 0.0090767 | 58668.6409 | 3709536.9352 | 0.0037508 | 0.00097853 | 475.3665 | 692.1057 | -0.03986 | -0.01561 | 0.012911 |  | 0.003934 | -0.0026989 | 1.601 | 1.5931 | 0.001225 | 0.022392 | 0.025914 | 0.026322 | 555.8622 | 475.3665 | 1.2338 | 1.6598 | -0.058735 | 1.3826 | 1.1234 | -0.30974 | 0.026322 | 555.8622 | 0.001225
385.7862 | 557.3585 | 0.55907 | 9355.2356 | 0.0090762 | 58744.5381 | 3713349.404 | 0.0037572 | 0.00098215 | 476.5074 | 693.6805 | -0.040142 | -0.015701 | 0.012934 |  | 0.0039418 | -0.0027665 | 1.6011 | 1.5932 | 0.0011656 | 0.022544 | 0.02607 | 0.026459 | 557.3585 | 476.5074 | 1.2352 | 1.6597 | -0.058604 | 1.3826 | 1.1223 | -0.31165 | 0.026459 | 557.3585 | 0.0011656
386.2849 | 558.8547 | 0.55969 | 9395.5487 | 0.0090756 | 58820.4353 | 3717161.8728 | 0.0037637 | 0.00098576 | 477.6481 | 695.2557 | -0.040427 | -0.015793 | 0.012958 |  | 0.0039495 | -0.0028346 | 1.6012 | 1.5933 | 0.0011058 | 0.022696 | 0.026228 | 0.026596 | 558.8547 | 477.6481 | 1.2365 | 1.6597 | -0.058472 | 1.3826 | 1.1212 | -0.31357 | 0.026596 | 558.8547 | 0.0011058
386.7837 | 560.351 | 0.5603 | 9435.8879 | 0.0090751 | 58896.3325 | 3720974.3416 | 0.0037702 | 0.00098938 | 478.7886 | 696.8314 | -0.040716 | -0.015885 | 0.012982 |  | 0.0039573 | -0.0029032 | 1.6013 | 1.5934 | 0.0010454 | 0.02285 | 0.026387 | 0.026735 | 560.351 | 478.7886 | 1.2379 | 1.6597 | -0.05834 | 1.3826 | 1.1201 | -0.31551 | 0.026735 | 560.351 | 0.0010454
387.2824 | 561.8473 | 0.56091 | 9476.253 | 0.0090745 | 58972.2298 | 3724786.8105 | 0.0037766 | 0.000993 | 479.9289 | 698.4076 | -0.041007 | -0.015977 | 0.013005 |  | 0.003965 | -0.0029723 | 1.6014 | 1.5935 | 0.00098447 | 0.023005 | 0.026547 | 0.026875 | 561.8473 | 479.9289 | 1.2392 | 1.6596 | -0.058206 | 1.3826 | 1.119 | -0.31748 | 0.026875 | 561.8473 | 0.00098447
387.7812 | 563.3435 | 0.56152 | 9516.644 | 0.009074 | 59048.127 | 3728599.2793 | 0.0037831 | 0.00099661 | 481.069 | 699.9842 | -0.041301 | -0.016071 | 0.013028 |  | 0.0039727 | -0.003042 | 1.6015 | 1.5936 | 0.00092303 | 0.023161 | 0.026708 | 0.027015 | 563.3435 | 481.069 | 1.2406 | 1.6596 | -0.058072 | 1.3826 | 1.1179 | -0.31946 | 0.027015 | 563.3435 | 0.00092303
388.2799 | 564.8398 | 0.56213 | 9557.0605 | 0.0090734 | 59124.0242 | 3732411.7481 | 0.0037895 | 0.0010002 | 482.2089 | 701.5612 | -0.041599 | -0.016164 | 0.013052 |  | 0.0039805 | -0.0031122 | 1.6016 | 1.5937 | 0.00086104 | 0.023318 | 0.02687 | 0.027157 | 564.8398 | 482.2089 | 1.2419 | 1.6595 | -0.057937 | 1.3826 | 1.1169 | -0.32147 | 0.027157 | 564.8398 | 0.00086104
388.7787 | 566.336 | 0.56273 | 9597.5025 | 0.0090728 | 59199.9214 | 3736224.217 | 0.0037959 | 0.0010038 | 483.3485 | 703.1387 | -0.041899 | -0.016258 | 0.013075 |  | 0.0039882 | -0.003183 | 1.6017 | 1.5938 | 0.00079852 | 0.023477 | 0.027034 | 0.0273 | 566.336 | 483.3485 | 1.2432 | 1.6595 | -0.057801 | 1.3826 | 1.1158 | -0.3235 | 0.0273 | 566.336 | 0.00079852
389.2774 | 567.8323 | 0.56333 | 9637.9697 | 0.0090723 | 59275.8186 | 3740036.6858 | 0.0038024 | 0.0010074 | 484.488 | 704.7167 | -0.042203 | -0.016353 | 0.013099 |  | 0.0039958 | -0.0032543 | 1.6018 | 1.5939 | 0.00073544 | 0.023637 | 0.027199 | 0.027444 | 567.8323 | 484.488 | 1.2446 | 1.6595 | -0.057664 | 1.3826 | 1.1148 | -0.32556 | 0.027444 | 567.8323 | 0.00073544
389.7762 | 569.3286 | 0.56392 | 9678.4621 | 0.0090717 | 59351.7158 | 3743849.1546 | 0.0038088 | 0.0010111 | 485.6272 | 706.2952 | -0.042511 | -0.016448 | 0.013122 |  | 0.0040035 | -0.0033261 | 1.6019 | 1.594 | 0.00067182 | 0.023798 | 0.027365 | 0.027589 | 569.3286 | 485.6272 | 1.2459 | 1.6594 | -0.057526 | 1.3826 | 1.1137 | -0.32763 | 0.027589 | 569.3286 | 0.00067182
390.2749 | 570.8248 | 0.56452 | 9718.9795 | 0.0090711 | 59427.613 | 3747661.6234 | 0.0038152 | 0.0010147 | 486.7662 | 707.874 | -0.042821 | -0.016544 | 0.013145 |  | 0.0040112 | -0.0033985 | 1.602 | 1.5941 | 0.00060763 | 0.023961 | 0.027533 | 0.027735 | 570.8248 | 486.7662 | 1.2472 | 1.6594 | -0.057388 | 1.3826 | 1.1126 | -0.32973 | 0.027735 | 570.8248 | 0.00060763
390.7737 | 572.3211 | 0.56511 | 9759.5217 | 0.0090705 | 59503.5102 | 3751474.0923 | 0.0038215 | 0.0010183 | 487.9051 | 709.4534 | -0.043135 | -0.01664 | 0.013168 |  | 0.0040189 | -0.0034715 | 1.6021 | 1.5942 | 0.00054288 | 0.024125 | 0.027702 | 0.027883 | 572.3211 | 487.9051 | 1.2486 | 1.6594 | -0.057249 | 1.3826 | 1.1116 | -0.33186 | 0.027883 | 572.3211 | 0.00054288
391.2724 | 573.8173 | 0.5657 | 9800.0885 | 0.0090699 | 59579.4075 | 3755286.5611 | 0.0038279 | 0.0010219 | 489.0437 | 711.0331 | -0.043453 | -0.016736 | 0.013191 |  | 0.0040265 | -0.003545 | 1.6022 | 1.5943 | 0.00047755 | 0.024291 | 0.027872 | 0.028031 | 573.8173 | 489.0437 | 1.2499 | 1.6593 | -0.057108 | 1.3826 | 1.1106 | -0.334 | 0.028031 | 573.8173 | 0.00047755
391.7712 | 575.3136 | 0.56628 | 9840.6799 | 0.0090693 | 59655.3047 | 3759099.0299 | 0.0038343 | 0.0010255 | 490.1821 | 712.6134 | -0.043774 | -0.016834 | 0.013214 |  | 0.0040342 | -0.0036191 | 1.6023 | 1.5944 | 0.00041166 | 0.024458 | 0.028044 | 0.028181 | 575.3136 | 490.1821 | 1.2512 | 1.6593 | -0.056967 | 1.3826 | 1.1095 | -0.33618 | 0.028181 | 575.3136 | 0.00041166
392.27 | 576.8099 | 0.56686 | 9881.2956 | 0.0090687 | 59731.2019 | 3762911.4988 | 0.0038407 | 0.0010291 | 491.3203 | 714.194 | -0.044099 | -0.016931 | 0.013237 |  | 0.0040418 | -0.0036937 | 1.6024 | 1.5945 | 0.00034518 | 0.024626 | 0.028217 | 0.028332 | 576.8099 | 491.3203 | 1.2525 | 1.6593 | -0.056825 | 1.3826 | 1.1085 | -0.33837 | 0.028332 | 576.8099 | 0.00034518
392.7687 | 578.3061 | 0.56744 | 9921.9355 | 0.0090681 | 59807.0991 | 3766723.9676 | 0.003847 | 0.0010327 | 492.4584 | 715.7752 | -0.044428 | -0.017029 | 0.01326 |  | 0.0040494 | -0.003769 | 1.6026 | 1.5946 | 0.00027811 | 0.024796 | 0.028392 | 0.028484 | 578.3061 | 492.4584 | 1.2538 | 1.6592 | -0.056682 | 1.3826 | 1.1074 | -0.3406 | 0.028484 | 578.3061 | 0.00027811
393.2675 | 579.8024 | 0.56802 | 9962.5995 | 0.0090675 | 59882.9963 | 3770536.4364 | 0.0038533 | 0.0010363 | 493.5962 | 717.3567 | -0.04476 | -0.017128 | 0.013283 |  | 0.004057 | -0.0038448 | 1.6027 | 1.5947 | 0.00021045 | 0.024967 | 0.028568 | 0.028638 | 579.8024 | 493.5962 | 1.2551 | 1.6592 | -0.056538 | 1.3826 | 1.1064 | -0.34285 | 0.028638 | 579.8024 | 0.00021045
393.7662 | 581.2986 | 0.56859 | 10003.2874 | 0.0090669 | 59958.8935 | 3774348.9052 | 0.0038597 | 0.0010399 | 494.7338 | 718.9387 | -0.045096 | -0.017228 | 0.013306 |  | 0.0040646 | -0.0039213 | 1.6028 | 1.5948 | 0.00014219 | 0.02514 | 0.028745 | 0.028793 | 581.2986 | 494.7338 | 1.2564 | 1.6592 | -0.056394 | 1.3826 | 1.1054 | -0.34513 | 0.028793 | 581.2986 | 0.00014219
394.265 | 582.7949 | 0.56916 | 10043.9991 | 0.0090662 | 60034.7907 | 3778161.3741 | 0.003866 | 0.0010435 | 495.8713 | 720.5211 | -0.045437 | -0.017328 | 0.013329 |  | 0.0040722 | -0.0039983 | 1.6029 | 1.5949 | 7.3329e-05 | 0.025315 | 0.028925 | 0.028949 | 582.7949 | 495.8713 | 1.2577 | 1.6591 | -0.056248 | 1.3826 | 1.1044 | -0.34743 | 0.028949 | 582.7949 | 7.3329e-05
394.7637 | 584.2911 | 0.56973 | 10084.7344 | 0.0090656 | 60110.688 | 3781973.8429 | 0.0038723 | 0.0010471 | 497.0085 | 722.104 | -0.045781 | -0.017428 | 0.013352 |  | 0.0040798 | -0.0040759 | 1.603 | 1.595 | 3.8516e-06 | 0.025491 | 0.029105 | 0.029107 | 584.2911 | 497.0085 | 1.259 | 1.6591 | -0.056101 | 1.3826 | 1.1033 | -0.34976 | 0.029107 | 584.2911 | 3.8516e-06
395.2625 | 585.7874 | 0.5703 | 10125.4931 | 0.009065 | 60186.5852 | 3785786.3117 | 0.0038786 | 0.0010507 | 498.1456 | 723.6873 | -0.046129 | -0.017529 | 0.013375 |  | 0.0040874 | -0.0041542 | 1.6031 | 1.5952 | -6.6244e-05 | 0.025668 | 0.029288 | 0.029265 | 585.7874 | 498.1456 | 1.2603 | 1.6591 | -0.055954 | 1.3826 | 1.1023 | -0.35213 | 0.029265 | 585.7874 | -6.6244e-05
395.7612 | 587.2837 | 0.57086 | 10166.2753 | 0.0090643 | 60262.4824 | 3789598.7805 | 0.0038849 | 0.0010542 | 499.2825 | 725.2711 | -0.046482 | -0.017631 | 0.013398 |  | 0.004095 | -0.0042331 | 1.6032 | 1.5953 | -0.00013697 | 0.025848 | 0.029471 | 0.029426 | 587.2837 | 499.2825 | 1.2616 | 1.659 | -0.055805 | 1.3826 | 1.1013 | -0.35452 | 0.029426 | 587.2837 | -0.00013697
396.26 | 588.7799 | 0.57142 | 10207.0806 | 0.0090637 | 60338.3796 | 3793411.2494 | 0.0038912 | 0.0010578 | 500.4192 | 726.8553 | -0.046839 | -0.017733 | 0.01342 |  | 0.0041025 | -0.0043126 | 1.6033 | 1.5954 | -0.00020832 | 0.026028 | 0.029657 | 0.029588 | 588.7799 | 500.4192 | 1.2629 | 1.659 | -0.055655 | 1.3826 | 1.1003 | -0.35694 | 0.029588 | 588.7799 | -0.00020832
396.7587 | 590.2762 | 0.57198 | 10247.9089 | 0.009063 | 60414.2768 | 3797223.7182 | 0.0038975 | 0.0010614 | 501.5557 | 728.4399 | -0.0472 | -0.017836 | 0.013443 |  | 0.0041101 | -0.0043927 | 1.6035 | 1.5955 | -0.00028031 | 0.026211 | 0.029844 | 0.029751 | 590.2762 | 501.5557 | 1.2641 | 1.659 | -0.055505 | 1.3826 | 1.0993 | -0.35939 | 0.029751 | 590.2762 | -0.00028031
397.2575 | 591.7724 | 0.57253 | 10288.7602 | 0.0090624 | 60490.174 | 3801036.187 | 0.0039038 | 0.001065 | 502.692 | 730.025 | -0.047566 | -0.017939 | 0.013466 |  | 0.0041176 | -0.0044735 | 1.6036 | 1.5956 | -0.00035295 | 0.026395 | 0.030033 | 0.029916 | 591.7724 | 502.692 | 1.2654 | 1.6589 | -0.055353 | 1.3826 | 1.0983 | -0.36187 | 0.029916 | 591.7724 | -0.00035295
397.7562 | 593.2687 | 0.57308 | 10329.6343 | 0.0090617 | 60566.0712 | 3804848.6559 | 0.00391 | 0.0010686 | 503.8281 | 731.6104 | -0.047936 | -0.018043 | 0.013488 |  | 0.0041251 | -0.0045549 | 1.6037 | 1.5957 | -0.00042625 | 0.026582 | 0.030224 | 0.030082 | 593.2687 | 503.8281 | 1.2667 | 1.6589 | -0.0552 | 1.3826 | 1.0973 | -0.36439 | 0.030082 | 593.2687 | -0.00042625
398.255 | 594.765 | 0.57363 | 10370.531 | 0.009061 | 60641.9684 | 3808661.1247 | 0.0039163 | 0.0010722 | 504.9641 | 733.1964 | -0.048311 | -0.018148 | 0.013511 |  | 0.0041326 | -0.004637 | 1.6038 | 1.5959 | -0.0005002 | 0.026769 | 0.030416 | 0.03025 | 594.765 | 504.9641 | 1.2679 | 1.6589 | -0.055047 | 1.3826 | 1.0963 | -0.36693 | 0.03025 | 594.765 | -0.0005002
398.7537 | 596.2612 | 0.57418 | 10411.4502 | 0.0090604 | 60717.8657 | 3812473.5935 | 0.0039225 | 0.0010758 | 506.0999 | 734.7827 | -0.04869 | -0.018253 | 0.013533 |  | 0.0041402 | -0.0047198 | 1.6039 | 1.596 | -0.00057483 | 0.026959 | 0.030611 | 0.030419 | 596.2612 | 506.0999 | 1.2692 | 1.6588 | -0.054892 | 1.3826 | 1.0953 | -0.36951 | 0.030419 | 596.2612 | -0.00057483
399.2525 | 597.7575 | 0.57473 | 10452.3919 | 0.0090597 | 60793.7629 | 3816286.0623 | 0.0039287 | 0.0010793 | 507.2355 | 736.3695 | -0.049075 | -0.018359 | 0.013555 |  | 0.0041477 | -0.0048032 | 1.6041 | 1.5961 | -0.00065013 | 0.027151 | 0.030807 | 0.03059 | 597.7575 | 507.2355 | 1.2705 | 1.6588 | -0.054736 | 1.3826 | 1.0944 | -0.37213 | 0.03059 | 597.7575 | -0.00065013
399.7512 | 599.2537 | 0.57527 | 10493.3557 | 0.009059 | 60869.6601 | 3820098.5312 | 0.003935 | 0.0010829 | 508.3709 | 737.9567 | -0.049464 | -0.018465 | 0.013578 |  | 0.0041551 | -0.0048873 | 1.6042 | 1.5962 | -0.00072612 | 0.027344 | 0.031005 | 0.030763 | 599.2537 | 508.3709 | 1.2717 | 1.6588 | -0.054579 | 1.3826 | 1.0934 | -0.37478 | 0.030763 | 599.2537 | -0.00072612
400.25 | 600.75 | 0.57581 | 10534.3417 | 0.0090583 | 60945.5573 | 3823911 | 0.0039412 | 0.0010865 | 509.5062 | 739.5443 | -0.049859 | -0.018572 | 0.0136 |  | 0.0041626 | -0.0049721 | 1.6043 | 1.5963 | -0.0008028 | 0.02754 | 0.031204 | 0.030937 | 600.75 | 509.5062 | 1.273 | 1.6587 | -0.054421 | 1.3826 | 1.0924 | -0.37746 | 0.030937 | 600.75 | -0.0008028
400.7488 | 602.2463 | 0.57634 | 10575.3497 | 0.0090576 | 61021.4545 | 3827723.4688 | 0.0039474 | 0.0010901 | 510.6412 | 741.1323 | -0.050259 | -0.01868 | 0.013623 |  | 0.0041701 | -0.0050576 | 1.6044 | 1.5965 | -0.00088018 | 0.027737 | 0.031406 | 0.031113 | 602.2463 | 510.6412 | 1.2742 | 1.6587 | -0.054262 | 1.3826 | 1.0914 | -0.38018 | 0.031113 | 602.2463 | -0.00088018
401.2475 | 603.7425 | 0.57688 | 10616.3796 | 0.0090569 | 61097.3517 | 3831535.9377 | 0.0039536 | 0.0010936 | 511.7761 | 742.7208 | -0.050664 | -0.018789 | 0.013645 |  | 0.0041776 | -0.0051438 | 1.6045 | 1.5966 | -0.00095827 | 0.027937 | 0.03161 | 0.031291 | 603.7425 | 511.7761 | 1.2755 | 1.6587 | -0.054102 | 1.3826 | 1.0905 | -0.38294 | 0.031291 | 603.7425 | -0.00095827
401.7463 | 605.2388 | 0.57741 | 10657.4312 | 0.0090562 | 61173.2489 | 3835348.4065 | 0.0039598 | 0.0010972 | 512.9109 | 744.3097 | -0.051075 | -0.018898 | 0.013667 |  | 0.004185 | -0.0052307 | 1.6047 | 1.5967 | -0.0010371 | 0.028138 | 0.031816 | 0.03147 | 605.2388 | 512.9109 | 1.2767 | 1.6586 | -0.053941 | 1.3826 | 1.0895 | -0.38574 | 0.03147 | 605.2388 | -0.0010371
402.245 | 606.735 | 0.57794 | 10698.5044 | 0.0090555 | 61249.1462 | 3839160.8753 | 0.003966 | 0.0011008 | 514.0454 | 745.899 | -0.051491 | -0.019008 | 0.013689 |  | 0.0041925 | -0.0053184 | 1.6048 | 1.5968 | -0.0011166 | 0.028342 | 0.032024 | 0.031652 | 606.735 | 514.0454 | 1.2779 | 1.6586 | -0.053778 | 1.3826 | 1.0885 | -0.38857 | 0.031652 | 606.735 | -0.0011166
402.7438 | 608.2313 | 0.57847 | 10739.5991 | 0.0090547 | 61325.0434 | 3842973.3441 | 0.0039721 | 0.0011044 | 515.1798 | 747.4887 | -0.051912 | -0.019118 | 0.013711 |  | 0.0041999 | -0.0054068 | 1.6049 | 1.597 | -0.0011969 | 0.028548 | 0.032234 | 0.031835 | 608.2313 | 515.1798 | 1.2792 | 1.6586 | -0.053615 | 1.3826 | 1.0876 | -0.39144 | 0.031835 | 608.2313 | -0.0011969
403.2425 | 609.7276 | 0.57899 | 10780.7152 | 0.009054 | 61400.9406 | 3846785.813 | 0.0039783 | 0.0011079 | 516.3141 | 749.0789 | -0.05234 | -0.019229 | 0.013733 |  | 0.0042073 | -0.0054959 | 1.6051 | 1.5971 | -0.0012779 | 0.028756 | 0.032446 | 0.03202 | 609.7276 | 516.3141 | 1.2804 | 1.6585 | -0.05345 | 1.3826 | 1.0866 | -0.39436 | 0.03202 | 609.7276 | -0.0012779
403.7413 | 611.2238 | 0.57952 | 10821.8525 | 0.0090533 | 61476.8378 | 3850598.2818 | 0.0039845 | 0.0011115 | 517.4481 | 750.6694 | -0.052774 | -0.019341 | 0.013756 |  | 0.0042147 | -0.0055858 | 1.6052 | 1.5972 | -0.0013597 | 0.028966 | 0.032661 | 0.032207 | 611.2238 | 517.4481 | 1.2816 | 1.6585 | -0.053284 | 1.3826 | 1.0857 | -0.39732 | 0.032207 | 611.2238 | -0.0013597
404.24 | 612.7201 | 0.58004 | 10863.011 | 0.0090525 | 61552.735 | 3854410.7506 | 0.0039906 | 0.001115 | 518.5821 | 752.2604 | -0.053213 | -0.019454 | 0.013778 |  | 0.0042221 | -0.0056764 | 1.6053 | 1.5974 | -0.0014423 | 0.029178 | 0.032877 | 0.032397 | 612.7201 | 518.5821 | 1.2829 | 1.6584 | -0.053117 | 1.3826 | 1.0847 | -0.40032 | 0.032397 | 612.7201 | -0.0014423
404.7388 | 614.2163 | 0.58055 | 10904.1904 | 0.0090518 | 61628.6322 | 3858223.2195 | 0.0039968 | 0.0011186 | 519.7158 | 753.8518 | -0.053659 | -0.019567 | 0.0138 |  | 0.0042295 | -0.0057678 | 1.6055 | 1.5975 | -0.0015256 | 0.029393 | 0.033096 | 0.032588 | 614.2163 | 519.7158 | 1.2841 | 1.6584 | -0.052948 | 1.3826 | 1.0838 | -0.40336 | 0.032588 | 614.2163 | -0.0015256
405.2375 | 615.7126 | 0.58107 | 10945.3908 | 0.009051 | 61704.5294 | 3862035.6883 | 0.0040029 | 0.0011222 | 520.8494 | 755.4436 | -0.054112 | -0.019681 | 0.013821 |  | 0.0042369 | -0.00586 | 1.6056 | 1.5976 | -0.0016097 | 0.02961 | 0.033318 | 0.032781 | 615.7126 | 520.8494 | 1.2853 | 1.6584 | -0.052779 | 1.3826 | 1.0828 | -0.40645 | 0.032781 | 615.7126 | -0.0016097
405.7363 | 617.2089 | 0.58158 | 10986.6119 | 0.0090502 | 61780.4267 | 3865848.1571 | 0.004009 | 0.0011257 | 521.9828 | 757.0358 | -0.054571 | -0.019796 | 0.013843 |  | 0.0042443 | -0.005953 | 1.6057 | 1.5978 | -0.0016946 | 0.02983 | 0.033542 | 0.032977 | 617.2089 | 521.9828 | 1.2865 | 1.6583 | -0.052608 | 1.3826 | 1.0819 | -0.40958 | 0.032977 | 617.2089 | -0.0016946
406.235 | 618.7051 | 0.58209 | 11027.8537 | 0.0090495 | 61856.3239 | 3869660.6259 | 0.0040151 | 0.0011293 | 523.1161 | 758.6284 | -0.055036 | -0.019912 | 0.013865 |  | 0.0042517 | -0.0060468 | 1.6059 | 1.5979 | -0.0017803 | 0.030052 | 0.033768 | 0.033174 | 618.7051 | 523.1161 | 1.2877 | 1.6583 | -0.052436 | 1.3826 | 1.081 | -0.41277 | 0.033174 | 618.7051 | -0.0017803
406.7338 | 620.2014 | 0.5826 | 11069.1161 | 0.0090487 | 61932.2211 | 3873473.0948 | 0.0040212 | 0.0011328 | 524.2492 | 760.2215 | -0.055509 | -0.020028 | 0.013887 |  | 0.004259 | -0.0061415 | 1.606 | 1.598 | -0.0018669 | 0.030277 | 0.033997 | 0.033374 | 620.2014 | 524.2492 | 1.2889 | 1.6583 | -0.052262 | 1.3826 | 1.08 | -0.416 | 0.033374 | 620.2014 | -0.0018669
407.2325 | 621.6976 | 0.58311 | 11110.3988 | 0.0090479 | 62008.1183 | 3877285.5636 | 0.0040273 | 0.0011364 | 525.3821 | 761.8149 | -0.055988 | -0.020146 | 0.013909 |  | 0.0042664 | -0.0062369 | 1.6062 | 1.5982 | -0.0019543 | 0.030504 | 0.034228 | 0.033577 | 621.6976 | 525.3821 | 1.2901 | 1.6582 | -0.052087 | 1.3826 | 1.0791 | -0.41928 | 0.033577 | 621.6976 | -0.0019543
407.7313 | 623.1939 | 0.58361 | 11151.7019 | 0.0090471 | 62084.0155 | 3881098.0324 | 0.0040334 | 0.0011399 | 526.5149 | 763.4088 | -0.056475 | -0.020264 | 0.013931 |  | 0.0042737 | -0.0063332 | 1.6063 | 1.5983 | -0.0020425 | 0.030734 | 0.034462 | 0.033781 | 623.1939 | 526.5149 | 1.2913 | 1.6582 | -0.051911 | 1.3826 | 1.0782 | -0.42261 | 0.033781 | 623.1939 | -0.0020425
408.23 | 624.6901 | 0.58411 | 11193.0252 | 0.0090463 | 62159.9127 | 3884910.5012 | 0.0040395 | 0.0011435 | 527.6476 | 765.003 | -0.05697 | -0.020383 | 0.013952 |  | 0.0042811 | -0.0064304 | 1.6064 | 1.5985 | -0.0021315 | 0.030967 | 0.034699 | 0.033988 | 624.6901 | 527.6476 | 1.2925 | 1.6582 | -0.051734 | 1.3826 | 1.0772 | -0.42599 | 0.033988 | 624.6901 | -0.0021315
408.7288 | 626.1864 | 0.58461 | 11234.3686 | 0.0090455 | 62235.8099 | 3888722.9701 | 0.0040456 | 0.001147 | 528.7801 | 766.5977 | -0.057472 | -0.020502 | 0.013974 |  | 0.0042884 | -0.0065284 | 1.6066 | 1.5986 | -0.0022215 | 0.031203 | 0.034938 | 0.034198 | 626.1864 | 528.7801 | 1.2937 | 1.6581 | -0.051555 | 1.3826 | 1.0763 | -0.42943 | 0.034198 | 626.1864 | -0.0022215
409.2276 | 627.6827 | 0.58511 | 11275.732 | 0.0090446 | 62311.7071 | 3892535.4389 | 0.0040516 | 0.0011506 | 529.9125 | 768.1928 | -0.057981 | -0.020623 | 0.013996 |  | 0.0042957 | -0.0066273 | 1.6067 | 1.5987 | -0.0023123 | 0.031441 | 0.03518 | 0.03441 | 627.6827 | 529.9125 | 1.2949 | 1.6581 | -0.051374 | 1.3826 | 1.0754 | -0.43292 | 0.03441 | 627.6827 | -0.0023123
409.7263 | 629.1789 | 0.58561 | 11317.1153 | 0.0090438 | 62387.6044 | 3896347.9077 | 0.0040577 | 0.0011541 | 531.0447 | 769.7883 | -0.058499 | -0.020744 | 0.014017 |  | 0.004303 | -0.0067271 | 1.6069 | 1.5989 | -0.002404 | 0.031683 | 0.035426 | 0.034624 | 629.1789 | 531.0447 | 1.2961 | 1.6581 | -0.051193 | 1.3826 | 1.0745 | -0.43647 | 0.034624 | 629.1789 | -0.002404
410.2251 | 630.6752 | 0.5861 | 11358.5184 | 0.009043 | 62463.5016 | 3900160.3766 | 0.0040637 | 0.0011577 | 532.1767 | 771.3842 | -0.059025 | -0.020866 | 0.014039 |  | 0.0043103 | -0.0068278 | 1.607 | 1.599 | -0.0024967 | 0.031927 | 0.035674 | 0.034842 | 630.6752 | 532.1767 | 1.2973 | 1.658 | -0.05101 | 1.3826 | 1.0736 | -0.44008 | 0.034842 | 630.6752 | -0.0024967
410.7238 | 632.1714 | 0.58659 | 11399.9411 | 0.0090421 | 62539.3988 | 3903972.8454 | 0.0040698 | 0.0011612 | 533.3086 | 772.9804 | -0.05956 | -0.02099 | 0.01406 |  | 0.0043176 | -0.0069294 | 1.6072 | 1.5992 | -0.0025902 | 0.032174 | 0.035925 | 0.035062 | 632.1714 | 533.3086 | 1.2985 | 1.658 | -0.050825 | 1.3826 | 1.0727 | -0.44374 | 0.035062 | 632.1714 | -0.0025902
411.2226 | 633.6677 | 0.58708 | 11441.3834 | 0.0090413 | 62615.296 | 3907785.3142 | 0.0040758 | 0.0011647 | 534.4404 | 774.5771 | -0.060103 | -0.021114 | 0.014082 |  | 0.0043249 | -0.007032 | 1.6073 | 1.5993 | -0.0026847 | 0.032425 | 0.03618 | 0.035285 | 633.6677 | 534.4404 | 1.2996 | 1.658 | -0.050639 | 1.3826 | 1.0718 | -0.44747 | 0.035285 | 633.6677 | -0.0026847
411.7213 | 635.164 | 0.58756 | 11482.8451 | 0.0090404 | 62691.1932 | 3911597.783 | 0.0040818 | 0.0011683 | 535.572 | 776.1742 | -0.060655 | -0.021238 | 0.014103 |  | 0.0043322 | -0.0071355 | 1.6075 | 1.5995 | -0.0027802 | 0.032679 | 0.036437 | 0.035511 | 635.164 | 535.572 | 1.3008 | 1.658 | -0.050451 | 1.3826 | 1.0709 | -0.45126 | 0.035511 | 635.164 | -0.0027802
412.2201 | 636.6602 | 0.58805 | 11524.3263 | 0.0090395 | 62767.0904 | 3915410.2519 | 0.0040879 | 0.0011718 | 536.7035 | 777.7717 | -0.061217 | -0.021364 | 0.014124 |  | 0.0043394 | -0.00724 | 1.6077 | 1.5996 | -0.0028766 | 0.032936 | 0.036698 | 0.035739 | 636.6602 | 536.7035 | 1.302 | 1.6579 | -0.050262 | 1.3826 | 1.07 | -0.45512 | 0.035739 | 636.6602 | -0.0028766
412.7188 | 638.1565 | 0.58853 | 11565.8266 | 0.0090387 | 62842.9876 | 3919222.7207 | 0.0040939 | 0.0011753 | 537.8348 | 779.3696 | -0.061788 | -0.021491 | 0.014146 |  | 0.0043467 | -0.0073454 | 1.6078 | 1.5998 | -0.002974 | 0.033197 | 0.036963 | 0.035971 | 638.1565 | 537.8348 | 1.3032 | 1.6579 | -0.050071 | 1.3826 | 1.0691 | -0.45904 | 0.035971 | 638.1565 | -0.002974
413.2176 | 639.6527 | 0.58901 | 11607.3462 | 0.0090378 | 62918.8849 | 3923035.1895 | 0.0040999 | 0.0011789 | 538.966 | 780.9679 | -0.062369 | -0.021619 | 0.014167 |  | 0.0043539 | -0.0074519 | 1.608 | 1.6 | -0.0030724 | 0.033461 | 0.03723 | 0.036206 | 639.6527 | 538.966 | 1.3043 | 1.6579 | -0.049879 | 1.3826 | 1.0682 | -0.46303 | 0.036206 | 639.6527 | -0.0030724
413.7163 | 641.149 | 0.58949 | 11648.8848 | 0.0090369 | 62994.7821 | 3926847.6584 | 0.0041059 | 0.0011824 | 540.0971 | 782.5665 | -0.062959 | -0.021748 | 0.014188 |  | 0.0043612 | -0.0075594 | 1.6081 | 1.6001 | -0.0031718 | 0.033729 | 0.037502 | 0.036445 | 641.149 | 540.0971 | 1.3055 | 1.6578 | -0.049685 | 1.3826 | 1.0673 | -0.46709 | 0.036445 | 641.149 | -0.0031718
414.2151 | 642.6453 | 0.58996 | 11690.4424 | 0.009036 | 63070.6793 | 3930660.1272 | 0.0041118 | 0.0011859 | 541.228 | 784.1656 | -0.063561 | -0.021877 | 0.01421 |  | 0.0043684 | -0.0076679 | 1.6083 | 1.6003 | -0.0032723 | 0.034001 | 0.037777 | 0.036686 | 642.6453 | 541.228 | 1.3066 | 1.6578 | -0.049489 | 1.3826 | 1.0664 | -0.47123 | 0.036686 | 642.6453 | -0.0032723
414.7138 | 644.1415 | 0.59044 | 11732.0188 | 0.0090351 | 63146.5765 | 3934472.596 | 0.0041178 | 0.0011895 | 542.3588 | 785.7651 | -0.064172 | -0.022008 | 0.014231 |  | 0.0043756 | -0.0077775 | 1.6085 | 1.6004 | -0.0033738 | 0.034276 | 0.038056 | 0.036931 | 644.1415 | 542.3588 | 1.3078 | 1.6578 | -0.049292 | 1.3826 | 1.0655 | -0.47544 | 0.036931 | 644.1415 | -0.0033738
415.2126 | 645.6378 | 0.59091 | 11773.614 | 0.0090341 | 63222.4737 | 3938285.0648 | 0.0041238 | 0.001193 | 543.4895 | 787.365 | -0.064795 | -0.02214 | 0.014252 |  | 0.0043828 | -0.0078881 | 1.6086 | 1.6006 | -0.0034764 | 0.034556 | 0.038339 | 0.03718 | 645.6378 | 543.4895 | 1.3089 | 1.6577 | -0.049093 | 1.3826 | 1.0647 | -0.47973 | 0.03718 | 645.6378 | -0.0034764
415.7113 | 647.134 | 0.59138 | 11815.2279 | 0.0090332 | 63298.3709 | 3942097.5337 | 0.0041297 | 0.0011965 | 544.62 | 788.9652 | -0.065429 | -0.022273 | 0.014273 |  | 0.00439 | -0.0079998 | 1.6088 | 1.6008 | -0.00358 | 0.034839 | 0.038625 | 0.037432 | 647.134 | 544.62 | 1.3101 | 1.6577 | -0.048892 | 1.3826 | 1.0638 | -0.4841 | 0.037432 | 647.134 | -0.00358
416.2101 | 648.6303 | 0.59185 | 11856.8604 | 0.0090322 | 63374.2681 | 3945910.0025 | 0.0041357 | 0.0012 | 545.7504 | 790.5659 | -0.066075 | -0.022407 | 0.014294 |  | 0.0043972 | -0.0081127 | 1.609 | 1.6009 | -0.0036848 | 0.035126 | 0.038916 | 0.037688 | 648.6303 | 545.7504 | 1.3112 | 1.6577 | -0.04869 | 1.3826 | 1.0629 | -0.48855 | 0.037688 | 648.6303 | -0.0036848
416.7089 | 650.1266 | 0.59231 | 11898.5114 | 0.0090313 | 63450.1653 | 3949722.4713 | 0.0041416 | 0.0012035 | 546.8807 | 792.1669 | -0.066732 | -0.022542 | 0.014315 |  | 0.0044044 | -0.0082266 | 1.6091 | 1.6011 | -0.0037907 | 0.035418 | 0.039211 | 0.037948 | 650.1266 | 546.8807 | 1.3124 | 1.6576 | -0.048485 | 1.3826 | 1.0621 | -0.49308 | 0.037948 | 650.1266 | -0.0037907
417.2076 | 651.6228 | 0.59278 | 11940.1808 | 0.0090303 | 63526.0626 | 3953534.9401 | 0.0041476 | 0.0012071 | 548.0108 | 793.7684 | -0.067402 | -0.022678 | 0.014336 |  | 0.0044116 | -0.0083418 | 1.6093 | 1.6013 | -0.0038978 | 0.035715 | 0.039511 | 0.038212 | 651.6228 | 548.0108 | 1.3135 | 1.6576 | -0.048279 | 1.3826 | 1.0612 | -0.49771 | 0.038212 | 651.6228 | -0.0038978
417.7064 | 653.1191 | 0.59324 | 11981.8685 | 0.0090293 | 63601.9598 | 3957347.409 | 0.0041535 | 0.0012106 | 549.1408 | 795.3702 | -0.068085 | -0.022815 | 0.014357 |  | 0.0044188 | -0.0084581 | 1.6095 | 1.6015 | -0.004006 | 0.036015 | 0.039815 | 0.03848 | 653.1191 | 549.1408 | 1.3147 | 1.6576 | -0.048071 | 1.3826 | 1.0603 | -0.50242 | 0.03848 | 653.1191 | -0.004006
418.2051 | 654.6153 | 0.5937 | 12023.5744 | 0.0090284 | 63677.857 | 3961159.8778 | 0.0041594 | 0.0012141 | 550.2707 | 796.9724 | -0.068781 | -0.022954 | 0.014378 |  | 0.0044259 | -0.0085755 | 1.6097 | 1.6016 | -0.0041154 | 0.036321 | 0.040124 | 0.038752 | 654.6153 | 550.2707 | 1.3158 | 1.6575 | -0.047861 | 1.3826 | 1.0595 | -0.50723 | 0.038752 | 654.6153 | -0.0041154
418.7039 | 656.1116 | 0.59416 | 12065.2984 | 0.0090274 | 63753.7542 | 3964972.3466 | 0.0041653 | 0.0012176 | 551.4005 | 798.575 | -0.069491 | -0.023093 | 0.014399 |  | 0.0044331 | -0.0086942 | 1.6098 | 1.6018 | -0.004226 | 0.036631 | 0.040437 | 0.039028 | 656.1116 | 551.4005 | 1.3169 | 1.6575 | -0.047649 | 1.3826 | 1.0586 | -0.51214 | 0.039028 | 656.1116 | -0.004226
419.2026 | 657.6079 | 0.59461 | 12107.0405 | 0.0090263 | 63829.6514 | 3968784.8155 | 0.0041712 | 0.0012211 | 552.5301 | 800.178 | -0.070215 | -0.023234 | 0.01442 |  | 0.0044402 | -0.0088142 | 1.61 | 1.602 | -0.0043379 | 0.036947 | 0.040755 | 0.03931 | 657.6079 | 552.5301 | 1.3181 | 1.6575 | -0.047435 | 1.3826 | 1.0578 | -0.51714 | 0.03931 | 657.6079 | -0.0043379
419.7014 | 659.1041 | 0.59507 | 12148.8006 | 0.0090253 | 63905.5486 | 3972597.2843 | 0.0041771 | 0.0012246 | 553.6596 | 801.7814 | -0.070953 | -0.023376 | 0.014441 |  | 0.0044474 | -0.0089354 | 1.6102 | 1.6022 | -0.0044511 | 0.037267 | 0.041079 | 0.039595 | 659.1041 | 553.6596 | 1.3192 | 1.6574 | -0.047219 | 1.3826 | 1.0569 | -0.52225 | 0.039595 | 659.1041 | -0.0044511
420.2001 | 660.6004 | 0.59552 | 12190.5785 | 0.0090243 | 63981.4458 | 3976409.7531 | 0.004183 | 0.0012281 | 554.789 | 803.3852 | -0.071707 | -0.023519 | 0.014461 |  | 0.0044545 | -0.0090579 | 1.6104 | 1.6024 | -0.0045655 | 0.037593 | 0.041408 | 0.039886 | 660.6004 | 554.789 | 1.3203 | 1.6574 | -0.047001 | 1.3826 | 1.0561 | -0.52747 | 0.039886 | 660.6004 | -0.0045655
420.6989 | 662.0966 | 0.59597 | 12232.3742 | 0.0090232 | 64057.3431 | 3980222.2219 | 0.0041889 | 0.0012316 | 555.9183 | 804.9893 | -0.072476 | -0.023664 | 0.014482 |  | 0.0044616 | -0.0091817 | 1.6106 | 1.6025 | -0.0046812 | 0.037925 | 0.041742 | 0.040182 | 662.0966 | 555.9183 | 1.3214 | 1.6574 | -0.046781 | 1.3826 | 1.0552 | -0.53279 | 0.040182 | 662.0966 | -0.0046812
421.1976 | 663.5929 | 0.59642 | 12274.1877 | 0.0090222 | 64133.2403 | 3984034.6908 | 0.0041948 | 0.0012351 | 557.0474 | 806.5939 | -0.073261 | -0.02381 | 0.014503 |  | 0.0044687 | -0.0093069 | 1.6108 | 1.6027 | -0.0047983 | 0.038262 | 0.042082 | 0.040483 | 663.5929 | 557.0474 | 1.3225 | 1.6573 | -0.046558 | 1.3826 | 1.0544 | -0.53823 | 0.040483 | 663.5929 | -0.0047983
421.6964 | 665.0892 | 0.59686 | 12316.0187 | 0.0090211 | 64209.1375 | 3987847.1596 | 0.0042007 | 0.0012386 | 558.1765 | 808.1988 | -0.074063 | -0.023957 | 0.014523 |  | 0.0044758 | -0.0094335 | 1.611 | 1.6029 | -0.0049168 | 0.038605 | 0.042428 | 0.040789 | 665.0892 | 558.1765 | 1.3236 | 1.6573 | -0.046334 | 1.3826 | 1.0535 | -0.54379 | 0.040789 | 665.0892 | -0.0049168
422.1951 | 666.5854 | 0.59731 | 12357.8673 | 0.00902 | 64285.0347 | 3991659.6284 | 0.0042065 | 0.0012421 | 559.3054 | 809.8041 | -0.074882 | -0.024106 | 0.014544 |  | 0.0044829 | -0.0095614 | 1.6112 | 1.6031 | -0.0050367 | 0.038954 | 0.04278 | 0.041101 | 666.5854 | 559.3054 | 1.3248 | 1.6573 | -0.046107 | 1.3826 | 1.0527 | -0.54948 | 0.041101 | 666.5854 | -0.0050367
422.6939 | 668.0817 | 0.59775 | 12399.7334 | 0.0090189 | 64360.9319 | 3995472.0973 | 0.0042124 | 0.0012456 | 560.4342 | 811.4098 | -0.07572 | -0.024256 | 0.014565 |  | 0.00449 | -0.0096908 | 1.6114 | 1.6033 | -0.005158 | 0.039309 | 0.043138 | 0.041419 | 668.0817 | 560.4342 | 1.3259 | 1.6572 | -0.045878 | 1.3826 | 1.0519 | -0.55529 | 0.041419 | 668.0817 | -0.005158
423.1926 | 669.5779 | 0.59819 | 12441.6169 | 0.0090178 | 64436.8291 | 3999284.5661 | 0.0042182 | 0.0012491 | 561.5629 | 813.0159 | -0.076576 | -0.024407 | 0.014585 |  | 0.0044971 | -0.0098217 | 1.6116 | 1.6035 | -0.0052807 | 0.039671 | 0.043502 | 0.041742 | 669.5779 | 561.5629 | 1.327 | 1.6572 | -0.045646 | 1.3826 | 1.051 | -0.56124 | 0.041742 | 669.5779 | -0.0052807
423.6914 | 671.0742 | 0.59863 | 12483.5176 | 0.0090167 | 64512.7263 | 4003097.0349 | 0.0042241 | 0.0012526 | 562.6915 | 814.6223 | -0.077451 | -0.02456 | 0.014606 |  | 0.0045041 | -0.009954 | 1.6118 | 1.6037 | -0.005405 | 0.04004 | 0.043874 | 0.042072 | 671.0742 | 562.6915 | 1.3281 | 1.6572 | -0.045412 | 1.3826 | 1.0502 | -0.56732 | 0.042072 | 671.0742 | -0.005405
424.1901 | 672.5704 | 0.59907 | 12525.4357 | 0.0090156 | 64588.6235 | 4006909.5037 | 0.0042299 | 0.0012561 | 563.82 | 816.2292 | -0.078346 | -0.024714 | 0.014626 |  | 0.0045112 | -0.010088 | 1.612 | 1.6039 | -0.0055308 | 0.040416 | 0.044252 | 0.042409 | 672.5704 | 563.82 | 1.3292 | 1.6571 | -0.045176 | 1.3826 | 1.0494 | -0.57355 | 0.042409 | 672.5704 | -0.0055308
424.6889 | 674.0667 | 0.5995 | 12567.3708 | 0.0090144 | 64664.5208 | 4010721.9726 | 0.0042357 | 0.0012596 | 564.9483 | 817.8364 | -0.079262 | -0.02487 | 0.014647 |  | 0.0045182 | -0.010223 | 1.6122 | 1.6041 | -0.0056581 | 0.0408 | 0.044638 | 0.042752 | 674.0667 | 564.9483 | 1.3303 | 1.6571 | -0.044937 | 1.3826 | 1.0485 | -0.57992 | 0.042752 | 674.0667 | -0.0056581
425.1877 | 675.563 | 0.59994 | 12609.3231 | 0.0090133 | 64740.418 | 4014534.4414 | 0.0042415 | 0.0012631 | 566.0766 | 819.444 | -0.0802 | -0.025028 | 0.014667 |  | 0.0045253 | -0.01036 | 1.6124 | 1.6043 | -0.0057871 | 0.041191 | 0.045031 | 0.043102 | 675.563 | 566.0766 | 1.3314 | 1.6571 | -0.044695 | 1.3826 | 1.0477 | -0.58645 | 0.043102 | 675.563 | -0.0057871
425.6864 | 677.0592 | 0.60037 | 12651.2923 | 0.0090121 | 64816.3152 | 4018346.9102 | 0.0042473 | 0.0012666 | 567.2047 | 821.052 | -0.081161 | -0.025187 | 0.014688 |  | 0.0045323 | -0.010499 | 1.6126 | 1.6045 | -0.0059177 | 0.04159 | 0.045433 | 0.04346 | 677.0592 | 567.2047 | 1.3324 | 1.657 | -0.044451 | 1.3826 | 1.0469 | -0.59314 | 0.04346 | 677.0592 | -0.0059177
426.1852 | 678.5555 | 0.6008 | 12693.2786 | 0.0090109 | 64892.2124 | 4022159.3791 | 0.0042531 | 0.00127 | 568.3328 | 822.6604 | -0.082145 | -0.025348 | 0.014708 |  | 0.0045393 | -0.01064 | 1.6128 | 1.6047 | -0.00605 | 0.041997 | 0.045842 | 0.043825 | 678.5555 | 568.3328 | 1.3335 | 1.657 | -0.044204 | 1.3826 | 1.0461 | -0.60001 | 0.043825 | 678.5555 | -0.00605
426.6839 | 680.0517 | 0.60123 | 12735.2816 | 0.0090097 | 64968.1096 | 4025971.8479 | 0.0042589 | 0.0012735 | 569.4607 | 824.2692 | -0.083153 | -0.02551 | 0.014728 |  | 0.0045464 | -0.010782 | 1.613 | 1.6049 | -0.006184 | 0.042413 | 0.04626 | 0.044199 | 680.0517 | 569.4607 | 1.3346 | 1.657 | -0.043955 | 1.3826 | 1.0453 | -0.60704 | 0.044199 | 680.0517 | -0.006184
427.1827 | 681.548 | 0.60165 | 12777.3015 | 0.0090085 | 65044.0068 | 4029784.3167 | 0.0042647 | 0.001277 | 570.5885 | 825.8783 | -0.084187 | -0.025674 | 0.014749 |  | 0.0045534 | -0.010926 | 1.6132 | 1.6052 | -0.0063198 | 0.042838 | 0.046687 | 0.044581 | 681.548 | 570.5885 | 1.3357 | 1.6569 | -0.043702 | 1.3826 | 1.0445 | -0.61426 | 0.044581 | 681.548 | -0.0063198
427.6814 | 683.0443 | 0.60208 | 12819.3381 | 0.0090072 | 65119.904 | 4033596.7855 | 0.0042705 | 0.0012805 | 571.7163 | 827.4878 | -0.085247 | -0.02584 | 0.014769 |  | 0.0045604 | -0.011071 | 1.6135 | 1.6054 | -0.0064573 | 0.043273 | 0.047123 | 0.044971 | 683.0443 | 571.7163 | 1.3368 | 1.6569 | -0.043447 | 1.3826 | 1.0437 | -0.62167 | 0.044971 | 683.0443 | -0.0064573
428.1802 | 684.5405 | 0.6025 | 12861.3914 | 0.009006 | 65195.8013 | 4037409.2544 | 0.0042763 | 0.001284 | 572.8439 | 829.0977 | -0.086336 | -0.026008 | 0.014789 |  | 0.0045674 | -0.011219 | 1.6137 | 1.6056 | -0.0065968 | 0.043717 | 0.04757 | 0.045371 | 684.5405 | 572.8439 | 1.3379 | 1.6569 | -0.043188 | 1.3826 | 1.0429 | -0.62928 | 0.045371 | 684.5405 | -0.0065968
428.6789 | 686.0368 | 0.60292 | 12903.4613 | 0.0090047 | 65271.6985 | 4041221.7232 | 0.004282 | 0.0012874 | 573.9714 | 830.708 | -0.087453 | -0.026178 | 0.014809 |  | 0.0045743 | -0.011368 | 1.6139 | 1.6058 | -0.0067381 | 0.044172 | 0.048026 | 0.04578 | 686.0368 | 573.9714 | 1.3389 | 1.6569 | -0.042927 | 1.3826 | 1.0421 | -0.6371 | 0.04578 | 686.0368 | -0.0067381
429.1777 | 687.533 | 0.60334 | 12945.5477 | 0.0090034 | 65347.5957 | 4045034.192 | 0.0042878 | 0.0012909 | 575.0989 | 832.3186 | -0.0886 | -0.026349 | 0.014829 |  | 0.0045813 | -0.01152 | 1.6142 | 1.6061 | -0.0068815 | 0.044637 | 0.048493 | 0.046199 | 687.533 | 575.0989 | 1.34 | 1.6568 | -0.042662 | 1.3826 | 1.0413 | -0.64514 | 0.046199 | 687.533 | -0.0068815
429.6764 | 689.0293 | 0.60376 | 12987.6506 | 0.0090021 | 65423.4929 | 4048846.6608 | 0.0042935 | 0.0012944 | 576.2262 | 833.9297 | -0.089779 | -0.026523 | 0.014849 |  | 0.0045883 | -0.011673 | 1.6144 | 1.6063 | -0.0070268 | 0.045114 | 0.048971 | 0.046629 | 689.0293 | 576.2262 | 1.3411 | 1.6568 | -0.042394 | 1.3826 | 1.0405 | -0.6534 | 0.046629 | 689.0293 | -0.0070268
430.1752 | 690.5256 | 0.60418 | 13029.7698 | 0.0090008 | 65499.3901 | 4052659.1297 | 0.0042993 | 0.0012978 | 577.3535 | 835.5411 | -0.090992 | -0.026698 | 0.01487 |  | 0.0045952 | -0.011829 | 1.6146 | 1.6065 | -0.0071742 | 0.045603 | 0.049462 | 0.04707 | 690.5256 | 577.3535 | 1.3421 | 1.6568 | -0.042122 | 1.3826 | 1.0397 | -0.6619 | 0.04707 | 690.5256 | -0.0071742
430.6739 | 692.0218 | 0.60459 | 13071.9055 | 0.0089994 | 65575.2873 | 4056471.5985 | 0.004305 | 0.0013013 | 578.4806 | 837.1528 | -0.092239 | -0.026876 | 0.01489 |  | 0.0046022 | -0.011987 | 1.6149 | 1.6068 | -0.0073237 | 0.046105 | 0.049964 | 0.047523 | 692.0218 | 578.4806 | 1.3432 | 1.6567 | -0.041847 | 1.3826 | 1.0389 | -0.67066 | 0.047523 | 692.0218 | -0.0073237
431.1727 | 693.5181 | 0.60501 | 13114.0574 | 0.0089981 | 65651.1845 | 4060284.0673 | 0.0043108 | 0.0013048 | 579.6077 | 838.765 | -0.093522 | -0.027056 | 0.01491 |  | 0.0046091 | -0.012147 | 1.6151 | 1.607 | -0.0074754 | 0.046619 | 0.05048 | 0.047988 | 693.5181 | 579.6077 | 1.3443 | 1.6567 | -0.041569 | 1.3826 | 1.0381 | -0.67968 | 0.047988 | 693.5181 | -0.0074754
431.6714 | 695.0143 | 0.60542 | 13156.2255 | 0.0089967 | 65727.0818 | 4064096.5362 | 0.0043165 | 0.0013082 | 580.7346 | 840.3776 | -0.094844 | -0.027238 | 0.01493 |  | 0.0046161 | -0.012309 | 1.6154 | 1.6073 | -0.0076294 | 0.047148 | 0.051009 | 0.048466 | 695.0143 | 580.7346 | 1.3453 | 1.6567 | -0.041287 | 1.3826 | 1.0373 | -0.68897 | 0.048466 | 695.0143 | -0.0076294
432.1702 | 696.5106 | 0.60583 | 13198.4098 | 0.0089953 | 65802.979 | 4067909.005 | 0.0043222 | 0.0013117 | 581.8615 | 841.9905 | -0.096205 | -0.027423 | 0.014949 |  | 0.004623 | -0.012473 | 1.6156 | 1.6075 | -0.0077857 | 0.047691 | 0.051553 | 0.048958 | 696.5106 | 581.8615 | 1.3464 | 1.6566 | -0.041001 | 1.3826 | 1.0365 | -0.69855 | 0.048958 | 696.5106 | -0.0077857
432.669 | 698.0069 | 0.60623 | 13240.6102 | 0.0089939 | 65878.8762 | 4071721.4738 | 0.0043279 | 0.0013151 | 582.9883 | 843.6038 | -0.09761 | -0.02761 | 0.014969 |  | 0.0046299 | -0.01264 | 1.6159 | 1.6078 | -0.0079444 | 0.04825 | 0.052113 | 0.049464 | 698.0069 | 582.9883 | 1.3474 | 1.6566 | -0.040711 | 1.3826 | 1.0357 | -0.70845 | 0.049464 | 698.0069 | -0.0079444
433.1677 | 699.5031 | 0.60664 | 13282.8267 | 0.0089924 | 65954.7734 | 4075533.9426 | 0.0043336 | 0.0013186 | 584.115 | 845.2175 | -0.099058 | -0.027799 | 0.014989 |  | 0.0046368 | -0.01281 | 1.6162 | 1.608 | -0.0081056 | 0.048825 | 0.052688 | 0.049986 | 699.5031 | 584.115 | 1.3485 | 1.6566 | -0.040417 | 1.3826 | 1.035 | -0.71866 | 0.049986 | 699.5031 | -0.0081056
433.6665 | 700.9994 | 0.60705 | 13325.0592 | 0.0089909 | 66030.6706 | 4079346.4115 | 0.0043393 | 0.0013221 | 585.2416 | 846.8315 | -0.10055 | -0.027991 | 0.015009 |  | 0.0046437 | -0.012982 | 1.6164 | 1.6083 | -0.0082693 | 0.049417 | 0.053281 | 0.050525 | 700.9994 | 585.2416 | 1.3495 | 1.6565 | -0.040119 | 1.3826 | 1.0342 | -0.72921 | 0.050525 | 700.9994 | -0.0082693
434.1652 | 702.4956 | 0.60745 | 13367.3077 | 0.0089894 | 66106.5678 | 4083158.8803 | 0.004345 | 0.0013255 | 586.3682 | 848.4459 | -0.1021 | -0.028185 | 0.015029 |  | 0.0046506 | -0.013156 | 1.6167 | 1.6086 | -0.0084357 | 0.050028 | 0.053892 | 0.051081 | 702.4956 | 586.3682 | 1.3506 | 1.6565 | -0.039816 | 1.3826 | 1.0334 | -0.74013 | 0.051081 | 702.4956 | -0.0084357
434.664 | 703.9919 | 0.60785 | 13409.572 | 0.0089879 | 66182.465 | 4086971.3491 | 0.0043507 | 0.001329 | 587.4946 | 850.0608 | -0.10369 | -0.028382 | 0.015049 |  | 0.0046575 | -0.013334 | 1.617 | 1.6088 | -0.0086048 | 0.050659 | 0.054523 | 0.051655 | 703.9919 | 587.4946 | 1.3516 | 1.6565 | -0.03951 | 1.3826 | 1.0326 | -0.75142 | 0.051655 | 703.9919 | -0.0086048
435.1627 | 705.4882 | 0.60825 | 13451.8522 | 0.0089864 | 66258.3622 | 4090783.818 | 0.0043563 | 0.0013324 | 588.621 | 851.676 | -0.10535 | -0.028582 | 0.015068 |  | 0.0046644 | -0.013514 | 1.6172 | 1.6091 | -0.0087768 | 0.051311 | 0.055175 | 0.052249 | 705.4882 | 588.621 | 1.3526 | 1.6564 | -0.039198 | 1.3826 | 1.0319 | -0.76312 | 0.052249 | 705.4882 | -0.0087768
435.6615 | 706.9844 | 0.60865 | 13494.1482 | 0.0089848 | 66334.2595 | 4094596.2868 | 0.004362 | 0.0013359 | 589.7473 | 853.2915 | -0.10706 | -0.028785 | 0.015088 |  | 0.0046713 | -0.013697 | 1.6175 | 1.6094 | -0.0089516 | 0.051986 | 0.055849 | 0.052865 | 706.9844 | 589.7473 | 1.3537 | 1.6564 | -0.038882 | 1.3826 | 1.0311 | -0.77524 | 0.052865 | 706.9844 | -0.0089516
436.1602 | 708.4807 | 0.60905 | 13536.46 | 0.0089832 | 66410.1567 | 4098408.7556 | 0.0043677 | 0.0013393 | 590.8735 | 854.9075 | -0.10883 | -0.028991 | 0.015108 |  | 0.0046782 | -0.013883 | 1.6178 | 1.6097 | -0.0091295 | 0.052684 | 0.056547 | 0.053504 | 708.4807 | 590.8735 | 1.3547 | 1.6564 | -0.038561 | 1.3826 | 1.0304 | -0.78782 | 0.053504 | 708.4807 | -0.0091295
436.659 | 709.9769 | 0.60944 | 13578.7875 | 0.0089816 | 66486.0539 | 4102221.2244 | 0.0043733 | 0.0013427 | 591.9996 | 856.5238 | -0.11067 | -0.0292 | 0.015127 |  | 0.004685 | -0.014073 | 1.6181 | 1.61 | -0.0093106 | 0.053409 | 0.057271 | 0.054167 | 709.9769 | 591.9996 | 1.3557 | 1.6564 | -0.038234 | 1.3826 | 1.0296 | -0.80087 | 0.054167 | 709.9769 | -0.0093106
437.1577 | 711.4732 | 0.60983 | 13621.1307 | 0.0089799 | 66561.9511 | 4106033.6933 | 0.004379 | 0.0013462 | 593.1257 | 858.1405 | -0.11257 | -0.029413 | 0.015147 |  | 0.0046919 | -0.014265 | 1.6184 | 1.6103 | -0.0094949 | 0.054161 | 0.058022 | 0.054857 | 711.4732 | 593.1257 | 1.3568 | 1.6563 | -0.037903 | 1.3826 | 1.0288 | -0.81444 | 0.054857 | 711.4732 | -0.0094949
437.6565 | 712.9695 | 0.61023 | 13663.4895 | 0.0089782 | 66637.8483 | 4109846.1621 | 0.0043846 | 0.0013496 | 594.2517 | 859.7576 | -0.11456 | -0.029628 | 0.015167 |  | 0.0046987 | -0.014462 | 1.6187 | 1.6106 | -0.0096826 | 0.054944 | 0.058803 | 0.055576 | 712.9695 | 594.2517 | 1.3578 | 1.6563 | -0.037565 | 1.3826 | 1.0281 | -0.82855 | 0.055576 | 712.9695 | -0.0096826
438.1552 | 714.4657 | 0.61062 | 13705.8639 | 0.0089765 | 66713.7455 | 4113658.6309 | 0.0043902 | 0.0013531 | 595.3776 | 861.3751 | -0.11662 | -0.029847 | 0.015186 |  | 0.0047055 | -0.014661 | 1.619 | 1.6109 | -0.0098738 | 0.055759 | 0.059617 | 0.056325 | 714.4657 | 595.3776 | 1.3588 | 1.6563 | -0.037222 | 1.3826 | 1.0273 | -0.84325 | 0.056325 | 714.4657 | -0.0098738
438.654 | 715.962 | 0.61101 | 13748.2539 | 0.0089748 | 66789.6427 | 4117471.0998 | 0.0043959 | 0.0013565 | 596.5035 | 862.9929 | -0.11876 | -0.03007 | 0.015206 |  | 0.0047124 | -0.014864 | 1.6194 | 1.6112 | -0.010069 | 0.05661 | 0.060465 | 0.057109 | 715.962 | 596.5035 | 1.3598 | 1.6562 | -0.036873 | 1.3826 | 1.0266 | -0.85857 | 0.057109 | 715.962 | -0.010069
439.1527 | 717.4582 | 0.61139 | 13790.6594 | 0.008973 | 66865.54 | 4121283.5686 | 0.0044015 | 0.0013599 | 597.6292 | 864.6111 | -0.121 | -0.030297 | 0.015225 |  | 0.0047192 | -0.015072 | 1.6197 | 1.6115 | -0.010267 | 0.057499 | 0.061353 | 0.05793 | 717.4582 | 597.6292 | 1.3609 | 1.6562 | -0.036518 | 1.3826 | 1.0258 | -0.87456 | 0.05793 | 717.4582 | -0.010267
439.6515 | 718.9545 | 0.61178 | 13833.0804 | 0.0089712 | 66941.4372 | 4125096.0374 | 0.0044071 | 0.0013634 | 598.755 | 866.2297 | -0.12333 | -0.030528 | 0.015245 |  | 0.004726 | -0.015283 | 1.62 | 1.6118 | -0.01047 | 0.058431 | 0.062282 | 0.058792 | 718.9545 | 598.755 | 1.3619 | 1.6562 | -0.036156 | 1.3826 | 1.0251 | -0.89126 | 0.058792 | 718.9545 | -0.01047
440.1502 | 720.4507 | 0.61217 | 13875.5169 | 0.0089693 | 67017.3344 | 4128908.5062 | 0.0044127 | 0.0013668 | 599.8806 | 867.8487 | -0.12577 | -0.030762 | 0.015264 | -0.10355 | 0.0047328 | -0.015498 | 1.6203 | 1.6122 | -0.010677 | 0.05941 | 0.063258 | 0.059699 | 720.4507 | 599.8806 | 1.3629 | 1.6561 | -0.035787 | 1.3826 | 1.0243 | -0.90874 | 0.059699 | 720.4507 | -0.010677
440.649 | 721.947 | 0.61255 | 13917.9689 | 0.0089674 | 67093.2316 | 4132720.9751 | 0.0044183 | 0.0013702 | 601.0062 | 869.4681 | -0.12831 | -0.031002 | 0.015283 | -0.10421 | 0.0047396 | -0.015718 | 1.6207 | 1.6125 | -0.010888 | 0.060441 | 0.064284 | 0.060655 | 721.947 | 601.0062 | 1.3639 | 1.6561 | -0.035411 | 1.3826 | 1.0236 | -0.92705 | 0.060655 | 721.947 | -0.010888
441.1478 | 723.4433 | 0.61293 | 13960.4362 | 0.0089655 | 67169.1288 | 4136533.4439 | 0.0044239 | 0.0013736 | 602.1317 | 871.0879 | -0.13098 | -0.031245 | 0.015303 | -0.10487 | 0.0047464 | -0.015943 | 1.621 | 1.6129 | -0.011104 | 0.061529 | 0.065368 | 0.061667 | 723.4433 | 602.1317 | 1.3649 | 1.6561 | -0.035028 | 1.3826 | 1.0228 | -0.94625 | 0.061667 | 723.4433 | -0.011104
441.6465 | 724.9395 | 0.61331 | 14002.919 | 0.0089635 | 67245.026 | 4140345.9127 | 0.0044295 | 0.0013771 | 603.2572 | 872.708 | -0.13378 | -0.031494 | 0.015322 | -0.10553 | 0.0047532 | -0.016172 | 1.6214 | 1.6132 | -0.011325 | 0.062681 | 0.066516 | 0.062741 | 724.9395 | 603.2572 | 1.3659 | 1.656 | -0.034637 | 1.3826 | 1.0221 | -0.96643 | 0.062741 | 724.9395 | -0.011325
442.1453 | 726.4358 | 0.61369 | 14045.4171 | 0.0089615 | 67320.9232 | 4144158.3815 | 0.004435 | 0.0013805 | 604.3826 | 874.3285 | -0.13672 | -0.031748 | 0.015341 | -0.10619 | 0.0047599 | -0.016406 | 1.6218 | 1.6136 | -0.011551 | 0.063906 | 0.067735 | 0.063885 | 726.4358 | 604.3826 | 1.3669 | 1.656 | -0.034237 | 1.3826 | 1.0214 | -0.98767 | 0.063885 | 726.4358 | -0.011551
442.644 | 727.932 | 0.61407 | 14087.9306 | 0.0089594 | 67396.8204 | 4147970.8504 | 0.0044406 | 0.0013839 | 605.508 | 875.9495 | -0.13981 | -0.032007 | 0.015361 | -0.10685 | 0.0047667 | -0.016646 | 1.6222 | 1.614 | -0.011782 | 0.065213 | 0.069036 | 0.065109 | 727.932 | 605.508 | 1.3679 | 1.656 | -0.033829 | 1.3826 | 1.0206 | -1.0101 | 0.065109 | 727.932 | -0.011782
443.1428 | 729.4283 | 0.61444 | 14130.4594 | 0.0089573 | 67396.8204 | 4151783.3192 | 0.0044462 | 0.0013873 | 606.6333 | 877.5708 | -0.14307 | -0.032271 | 0.01538 | -0.1075 | 0.0047734 | -0.016891 | 1.6225 | 1.6143 | -0.012018 | 0.066613 | 0.070429 | 0.066423 | 729.4283 | 606.6333 | 1.3689 | 1.656 | -0.033411 | 1.3826 | 1.0199 | -1.0337 | 0.066423 | 729.4283 | -0.012018
442.644 | 727.932 | 0.61421 | 14087.8795 | 0.0089569 | 67320.9232 | 4147970.8504 | 0.0044406 | 0.0013839 | 605.5084 | 875.95 | 0.0104 | -0.03229 | 0.015361 | -0.10677 | 0.0047667 | -0.01693 | 1.6226 | 1.6144 | -0.012063 | 0.067333 | 0.071137 | 0.067116 | 727.932 | 605.5084 | 1.3679 | 1.656 | -0.033368 | 1.341 | 0.90993 | 0.21565 | 0.067116 | 727.932 | -0.012063
442.1453 | 726.4358 | 0.61383 | 14045.3046 | 0.0089565 | 67245.026 | 4144158.3815 | 0.004435 | 0.0013805 | 604.3834 | 874.3296 | 0.012186 | -0.032313 | 0.015341 | -0.10604 | 0.0047599 | -0.016971 | 1.6227 | 1.6145 | -0.012111 | 0.068064 | 0.071856 | 0.067819 | 726.4358 | 604.3834 | 1.3669 | 1.656 | -0.03332 | 1.3403 | 0.91058 | 0.21698 | 0.067819 | 726.4358 | -0.012111
441.6465 | 724.9395 | 0.61345 | 14002.742 | 0.008956 | 67169.1288 | 4140345.9127 | 0.0044295 | 0.0013771 | 603.2582 | 872.7095 | 0.013993 | -0.032339 | 0.015322 | -0.1053 | 0.0047532 | -0.017017 | 1.6228 | 1.6146 | -0.012163 | 0.068807 | 0.072586 | 0.068532 | 724.9395 | 603.2582 | 1.3659 | 1.656 | -0.033266 | 1.3397 | 0.91123 | 0.2183 | 0.068532 | 724.9395 | -0.012163
441.1478 | 723.4433 | 0.61307 | 13960.1918 | 0.0089555 | 67093.2316 | 4136533.4439 | 0.0044239 | 0.0013736 | 602.133 | 871.0896 | 0.01582 | -0.032368 | 0.015303 | -0.10457 | 0.0047464 | -0.017065 | 1.6229 | 1.6147 | -0.012218 | 0.069561 | 0.073328 | 0.069255 | 723.4433 | 602.133 | 1.3649 | 1.6561 | -0.033207 | 1.3391 | 0.91189 | 0.2196 | 0.069255 | 723.4433 | -0.012218
440.649 | 721.947 | 0.61269 | 13917.6541 | 0.008955 | 67017.3344 | 4132720.9751 | 0.0044183 | 0.0013702 | 601.0076 | 869.4701 | 0.017668 | -0.032401 | 0.015283 | -0.10383 | 0.0047396 | -0.017118 | 1.623 | 1.6148 | -0.012276 | 0.070327 | 0.074082 | 0.069989 | 721.947 | 601.0076 | 1.3639 | 1.6561 | -0.033142 | 1.3384 | 0.91255 | 0.22089 | 0.069989 | 721.947 | -0.012276
440.1502 | 720.4507 | 0.61231 | 13875.1288 | 0.0089544 | 66941.4372 | 4128908.5062 | 0.0044127 | 0.0013668 | 599.8821 | 867.8508 | 0.019537 | -0.032438 | 0.015264 | -0.10309 | 0.0047328 | -0.017173 | 1.6231 | 1.6149 | -0.012339 | 0.071105 | 0.074847 | 0.070734 | 720.4507 | 599.8821 | 1.3629 | 1.6561 | -0.033071 | 1.3378 | 0.91321 | 0.22217 | 0.070734 | 720.4507 | -0.012339
439.6515 | 718.9545 | 0.61192 | 13832.6161 | 0.0089538 | 66865.54 | 4125096.0374 | 0.0044071 | 0.0013633 | 598.7564 | 866.2318 | 0.021425 | -0.032478 | 0.015245 | -0.10235 | 0.004726 | -0.017233 | 1.6232 | 1.615 | -0.012404 | 0.071896 | 0.075625 | 0.071491 | 718.9545 | 598.7564 | 1.3619 | 1.6562 | -0.032994 | 1.3371 | 0.91387 | 0.22343 | 0.071491 | 718.9545 | -0.012404
439.1527 | 717.4582 | 0.61154 | 13790.1159 | 0.0089532 | 66789.6427 | 4121283.5686 | 0.0044015 | 0.0013599 | 597.6306 | 864.613 | 0.023332 | -0.032521 | 0.015225 | -0.10161 | 0.0047192 | -0.017296 | 1.6233 | 1.6151 | -0.012474 | 0.072699 | 0.076416 | 0.072258 | 717.4582 | 597.6306 | 1.3609 | 1.6562 | -0.032912 | 1.3364 | 0.91454 | 0.22467 | 0.072258 | 717.4582 | -0.012474
438.654 | 715.962 | 0.61115 | 13747.6283 | 0.0089526 | 66713.7455 | 4117471.0998 | 0.0043959 | 0.0013565 | 596.5047 | 862.9946 | 0.025258 | -0.032569 | 0.015206 | -0.10086 | 0.0047124 | -0.017363 | 1.6234 | 1.6152 | -0.012547 | 0.073516 | 0.07722 | 0.073038 | 715.962 | 596.5047 | 1.3599 | 1.6562 | -0.032823 | 1.3358 | 0.9152 | 0.2259 | 0.073038 | 715.962 | -0.012547
438.1552 | 714.4657 | 0.61076 | 13705.1532 | 0.0089519 | 66637.8483 | 4113658.6309 | 0.0043902 | 0.001353 | 595.3786 | 861.3764 | 0.027203 | -0.03262 | 0.015186 | -0.10012 | 0.0047055 | -0.017433 | 1.6235 | 1.6153 | -0.012623 | 0.074346 | 0.078037 | 0.07383 | 714.4657 | 595.3786 | 1.3588 | 1.6563 | -0.032728 | 1.3351 | 0.91587 | 0.22711 | 0.07383 | 714.4657 | -0.012623
437.6565 | 712.9695 | 0.61037 | 13662.6909 | 0.0089512 | 66561.9511 | 4109846.1621 | 0.0043846 | 0.0013496 | 594.2523 | 859.7585 | 0.029166 | -0.032674 | 0.015167 | -0.099369 | 0.0046987 | -0.017508 | 1.6237 | 1.6154 | -0.012704 | 0.075191 | 0.078868 | 0.074634 | 712.9695 | 594.2523 | 1.3578 | 1.6563 | -0.032627 | 1.3344 | 0.91654 | 0.2283 | 0.074634 | 712.9695 | -0.012704
437.1577 | 711.4732 | 0.60998 | 13620.2412 | 0.0089504 | 66486.0539 | 4106033.6933 | 0.004379 | 0.0013461 | 593.126 | 858.1409 | 0.031146 | -0.032733 | 0.015147 | -0.098618 | 0.0046919 | -0.017586 | 1.6238 | 1.6156 | -0.012788 | 0.076049 | 0.079714 | 0.075451 | 711.4732 | 593.126 | 1.3568 | 1.6563 | -0.03252 | 1.3338 | 0.91722 | 0.22948 | 0.075451 | 711.4732 | -0.012788
436.659 | 709.9769 | 0.60959 | 13577.8043 | 0.0089496 | 66410.1567 | 4102221.2244 | 0.0043733 | 0.0013427 | 591.9995 | 856.5236 | 0.033144 | -0.032796 | 0.015127 | -0.097866 | 0.004685 | -0.017668 | 1.6239 | 1.6157 | -0.012877 | 0.076922 | 0.080573 | 0.076281 | 709.9769 | 591.9995 | 1.3557 | 1.6564 | -0.032407 | 1.3331 | 0.91789 | 0.23063 | 0.076281 | 709.9769 | -0.012877
436.1602 | 708.4807 | 0.60919 | 13535.3801 | 0.0089488 | 66334.2595 | 4098408.7556 | 0.0043677 | 0.0013393 | 590.8728 | 854.9065 | 0.035157 | -0.032862 | 0.015108 | -0.097111 | 0.0046782 | -0.017754 | 1.6241 | 1.6159 | -0.012969 | 0.07781 | 0.081448 | 0.077125 | 708.4807 | 590.8728 | 1.3547 | 1.6564 | -0.032287 | 1.3324 | 0.91857 | 0.23176 | 0.077125 | 708.4807 | -0.012969
435.6615 | 706.9844 | 0.60879 | 13492.9687 | 0.0089479 | 66258.3622 | 4094596.2868 | 0.004362 | 0.0013358 | 589.746 | 853.2897 | 0.037186 | -0.032932 | 0.015088 | -0.096355 | 0.0046713 | -0.017844 | 1.6243 | 1.616 | -0.013065 | 0.078714 | 0.082338 | 0.077983 | 706.9844 | 589.746 | 1.3537 | 1.6564 | -0.03216 | 1.3317 | 0.91925 | 0.23287 | 0.077983 | 706.9844 | -0.013065
435.1627 | 705.4882 | 0.6084 | 13450.5702 | 0.008947 | 66182.465 | 4090783.818 | 0.0043563 | 0.0013324 | 588.619 | 851.6732 | 0.039231 | -0.033007 | 0.015068 | -0.095596 | 0.0046644 | -0.017938 | 1.6244 | 1.6162 | -0.013165 | 0.079633 | 0.083243 | 0.078855 | 705.4882 | 588.619 | 1.3526 | 1.6564 | -0.032027 | 1.331 | 0.91994 | 0.23396 | 0.078855 | 705.4882 | -0.013165
434.664 | 703.9919 | 0.608 | 13408.1845 | 0.0089461 | 66106.5678 | 4086971.3491 | 0.0043506 | 0.0013289 | 587.4919 | 850.0569 | 0.04129 | -0.033085 | 0.015049 | -0.094836 | 0.0046575 | -0.018037 | 1.6246 | 1.6164 | -0.013269 | 0.080569 | 0.084165 | 0.079742 | 703.9919 | 587.4919 | 1.3516 | 1.6565 | -0.031888 | 1.3303 | 0.92062 | 0.23502 | 0.079742 | 703.9919 | -0.013269
434.1652 | 702.4956 | 0.60759 | 13365.8118 | 0.0089451 | 66030.6706 | 4083158.8803 | 0.004345 | 0.0013254 | 586.3646 | 848.441 | 0.043362 | -0.033168 | 0.015029 | -0.094073 | 0.0046506 | -0.018139 | 1.6248 | 1.6165 | -0.013378 | 0.081522 | 0.085104 | 0.080644 | 702.4956 | 586.3646 | 1.3506 | 1.6565 | -0.031742 | 1.3296 | 0.92131 | 0.23606 | 0.080644 | 702.4956 | -0.013378
433.6665 | 700.9994 | 0.60719 | 13323.452 | 0.0089441 | 65954.7734 | 4079346.4115 | 0.0043393 | 0.001322 | 585.2372 | 846.8253 | 0.045448 | -0.033254 | 0.015009 | -0.093309 | 0.0046437 | -0.018245 | 1.625 | 1.6167 | -0.01349 | 0.082492 | 0.086059 | 0.081562 | 700.9994 | 585.2372 | 1.3495 | 1.6565 | -0.031589 | 1.3289 | 0.922 | 0.23707 | 0.081562 | 700.9994 | -0.01349
433.1677 | 699.5031 | 0.60679 | 13281.1052 | 0.0089431 | 65878.8762 | 4075533.9426 | 0.0043336 | 0.0013185 | 584.1096 | 845.2099 | 0.047545 | -0.033345 | 0.014989 | -0.092542 | 0.0046368 | -0.018356 | 1.6251 | 1.6169 | -0.013607 | 0.083479 | 0.087032 | 0.082496 | 699.5031 | 584.1096 | 1.3485 | 1.6566 | -0.031429 | 1.3282 | 0.92269 | 0.23806 | 0.082496 | 699.5031 | -0.013607
432.669 | 698.0069 | 0.60638 | 13238.7714 | 0.008942 | 65802.979 | 4071721.4738 | 0.0043279 | 0.0013151 | 582.9819 | 843.5947 | 0.049654 | -0.03344 | 0.014969 | -0.091774 | 0.0046299 | -0.018471 | 1.6253 | 1.6171 | -0.013727 | 0.084485 | 0.088023 | 0.083447 | 698.0069 | 582.9819 | 1.3474 | 1.6566 | -0.031262 | 1.3275 | 0.92338 | 0.23901 | 0.083447 | 698.0069 | -0.013727
432.1702 | 696.5106 | 0.60597 | 13196.4506 | 0.0089409 | 65727.0818 | 4067909.005 | 0.0043222 | 0.0013116 | 581.8539 | 841.9798 | 0.051773 | -0.033539 | 0.014949 | -0.091003 | 0.004623 | -0.01859 | 1.6255 | 1.6173 | -0.013852 | 0.085509 | 0.089033 | 0.084415 | 696.5106 | 581.8539 | 1.3464 | 1.6566 | -0.031089 | 1.3268 | 0.92408 | 0.23994 | 0.084415 | 696.5106 | -0.013852
431.6714 | 695.0143 | 0.60556 | 13154.143 | 0.0089397 | 65651.1845 | 4064096.5362 | 0.0043164 | 0.0013081 | 580.7259 | 840.3652 | 0.053902 | -0.033643 | 0.014929 | -0.090231 | 0.0046161 | -0.018713 | 1.6258 | 1.6175 | -0.013982 | 0.086553 | 0.090062 | 0.085401 | 695.0143 | 580.7259 | 1.3453 | 1.6567 | -0.030908 | 1.326 | 0.92478 | 0.24084 | 0.085401 | 695.0143 | -0.013982
431.1727 | 693.5181 | 0.60515 | 13111.8485 | 0.0089385 | 65575.2873 | 4060284.0673 | 0.0043107 | 0.0013047 | 579.5976 | 838.7509 | 0.05604 | -0.033751 | 0.014909 | -0.089456 | 0.0046091 | -0.018841 | 1.626 | 1.6177 | -0.014115 | 0.087617 | 0.09111 | 0.086405 | 693.5181 | 579.5976 | 1.3442 | 1.6567 | -0.030721 | 1.3253 | 0.92548 | 0.2417 | 0.086405 | 693.5181 | -0.014115
430.6739 | 692.0218 | 0.60474 | 13069.5672 | 0.0089373 | 65499.3901 | 4056471.5985 | 0.004305 | 0.0013012 | 578.4692 | 837.1368 | 0.058185 | -0.033863 | 0.014889 | -0.088679 | 0.0046022 | -0.018973 | 1.6262 | 1.618 | -0.014253 | 0.088701 | 0.092179 | 0.087428 | 692.0218 | 578.4692 | 1.3432 | 1.6567 | -0.030526 | 1.3246 | 0.92619 | 0.24253 | 0.087428 | 692.0218 | -0.014253
430.1752 | 690.5256 | 0.60432 | 13027.2991 | 0.008936 | 65423.4929 | 4052659.1297 | 0.0042992 | 0.0012977 | 577.3406 | 835.5231 | 0.060336 | -0.033979 | 0.014869 | -0.0879 | 0.0045952 | -0.01911 | 1.6264 | 1.6182 | -0.014395 | 0.089807 | 0.093269 | 0.08847 | 690.5256 | 577.3406 | 1.3421 | 1.6568 | -0.030324 | 1.3238 | 0.92689 | 0.24333 | 0.08847 | 690.5256 | -0.014395
429.6764 | 689.0293 | 0.60391 | 12985.0443 | 0.0089347 | 65347.5957 | 4048846.6608 | 0.0042935 | 0.0012942 | 576.2119 | 833.9095 | 0.062494 | -0.0341 | 0.014849 | -0.087119 | 0.0045883 | -0.019251 | 1.6267 | 1.6184 | -0.014542 | 0.090934 | 0.09438 | 0.089533 | 689.0293 | 576.2119 | 1.341 | 1.6568 | -0.030115 | 1.3231 | 0.9276 | 0.24409 | 0.089533 | 689.0293 | -0.014542
429.1777 | 687.533 | 0.60349 | 12942.8027 | 0.0089334 | 65271.6985 | 4045034.192 | 0.0042877 | 0.0012908 | 575.0829 | 832.2963 | 0.064655 | -0.034225 | 0.014829 | -0.086336 | 0.0045813 | -0.019396 | 1.6269 | 1.6187 | -0.014693 | 0.092083 | 0.095513 | 0.090616 | 687.533 | 575.0829 | 1.34 | 1.6568 | -0.029899 | 1.3223 | 0.92831 | 0.24482 | 0.090616 | 687.533 | -0.014693
428.6789 | 686.0368 | 0.60307 | 12900.5746 | 0.008932 | 65195.8013 | 4041221.7232 | 0.004282 | 0.0012873 | 573.9538 | 830.6833 | 0.066819 | -0.034355 | 0.014809 | -0.085551 | 0.0045743 | -0.019546 | 1.6272 | 1.6189 | -0.014849 | 0.093256 | 0.09667 | 0.09172 | 686.0368 | 573.9538 | 1.3389 | 1.6569 | -0.029676 | 1.3216 | 0.92903 | 0.2455 | 0.09172 | 686.0368 | -0.014849
428.1802 | 684.5405 | 0.60265 | 12858.3598 | 0.0089305 | 65119.904 | 4037409.2544 | 0.0042762 | 0.0012838 | 572.8246 | 829.0706 | 0.068986 | -0.034489 | 0.014789 | -0.084764 | 0.0045674 | -0.0197 | 1.6274 | 1.6192 | -0.015009 | 0.094452 | 0.09785 | 0.092847 | 684.5405 | 572.8246 | 1.3378 | 1.6569 | -0.029445 | 1.3208 | 0.92974 | 0.24615 | 0.092847 | 684.5405 | -0.015009
427.6814 | 683.0443 | 0.60223 | 12816.1584 | 0.0089291 | 65044.0068 | 4033596.7855 | 0.0042704 | 0.0012803 | 571.6951 | 827.4582 | 0.071153 | -0.034627 | 0.014768 | -0.083974 | 0.0045604 | -0.019859 | 1.6277 | 1.6194 | -0.015173 | 0.095674 | 0.099055 | 0.093997 | 683.0443 | 571.6951 | 1.3367 | 1.6569 | -0.029207 | 1.32 | 0.93046 | 0.24675 | 0.093997 | 683.0443 | -0.015173
427.1827 | 681.548 | 0.6018 | 12773.9705 | 0.0089276 | 64968.1096 | 4029784.3167 | 0.0042646 | 0.0012768 | 570.5654 | 825.846 | 0.073319 | -0.03477 | 0.014748 | -0.083182 | 0.0045534 | -0.020022 | 1.628 | 1.6197 | -0.015342 | 0.09692 | 0.10028 | 0.09517 | 681.548 | 570.5654 | 1.3356 | 1.6569 | -0.028961 | 1.3193 | 0.93118 | 0.24731 | 0.09517 | 681.548 | -0.015342
426.6839 | 680.0517 | 0.60138 | 12731.7961 | 0.008926 | 64892.2124 | 4025971.8479 | 0.0042588 | 0.0012733 | 569.4356 | 824.2341 | 0.075484 | -0.034918 | 0.014728 | -0.082389 | 0.0045464 | -0.02019 | 1.6283 | 1.62 | -0.015515 | 0.098193 | 0.10154 | 0.096368 | 680.0517 | 569.4356 | 1.3346 | 1.657 | -0.028709 | 1.3185 | 0.93191 | 0.24783 | 0.096368 | 680.0517 | -0.015515
426.1852 | 678.5555 | 0.60095 | 12689.6353 | 0.0089244 | 64816.3152 | 4022159.3791 | 0.004253 | 0.0012699 | 568.3056 | 822.6225 | 0.077644 | -0.03507 | 0.014707 | -0.081593 | 0.0045393 | -0.020362 | 1.6286 | 1.6203 | -0.015693 | 0.099493 | 0.10282 | 0.097592 | 678.5555 | 568.3056 | 1.3335 | 1.657 | -0.028448 | 1.3177 | 0.93263 | 0.24831 | 0.097592 | 678.5555 | -0.015693
425.6864 | 677.0592 | 0.60052 | 12647.4881 | 0.0089228 | 64740.418 | 4018346.9102 | 0.0042472 | 0.0012664 | 567.1754 | 821.0111 | 0.0798 | -0.035226 | 0.014687 | -0.080794 | 0.0045323 | -0.020539 | 1.6289 | 1.6206 | -0.015876 | 0.10082 | 0.10413 | 0.098841 | 677.0592 | 567.1754 | 1.3324 | 1.657 | -0.028181 | 1.3169 | 0.93336 | 0.24873 | 0.098841 | 677.0592 | -0.015876
425.1877 | 675.563 | 0.60009 | 12605.3546 | 0.0089211 | 64664.5208 | 4014534.4414 | 0.0042414 | 0.0012629 | 566.045 | 819.4 | 0.081949 | -0.035387 | 0.014667 | -0.079994 | 0.0045253 | -0.02072 | 1.6292 | 1.6209 | -0.016062 | 0.10218 | 0.10547 | 0.10012 | 675.563 | 566.045 | 1.3313 | 1.6571 | -0.027906 | 1.3161 | 0.93409 | 0.24911 | 0.10012 | 675.563 | -0.016062
424.6889 | 674.0667 | 0.59965 | 12563.2347 | 0.0089194 | 64588.6235 | 4010721.9726 | 0.0042355 | 0.0012594 | 564.9144 | 817.7892 | 0.08409 | -0.035553 | 0.014646 | -0.079191 | 0.0045182 | -0.020906 | 1.6295 | 1.6212 | -0.016254 | 0.10357 | 0.10684 | 0.10142 | 674.0667 | 564.9144 | 1.3302 | 1.6571 | -0.027623 | 1.3153 | 0.93483 | 0.24943 | 0.10142 | 674.0667 | -0.016254
424.1901 | 672.5704 | 0.59922 | 12521.1286 | 0.0089177 | 64512.7263 | 4006909.5037 | 0.0042297 | 0.0012559 | 563.7836 | 816.1787 | 0.08622 | -0.035723 | 0.014626 | -0.078387 | 0.0045112 | -0.021097 | 1.6298 | 1.6215 | -0.01645 | 0.10498 | 0.10824 | 0.10276 | 672.5704 | 563.7836 | 1.3291 | 1.6571 | -0.027333 | 1.3145 | 0.93556 | 0.24971 | 0.10276 | 672.5704 | -0.01645
423.6914 | 671.0742 | 0.59878 | 12479.0363 | 0.0089159 | 64436.8291 | 4003097.0349 | 0.0042239 | 0.0012524 | 562.6526 | 814.5684 | 0.08834 | -0.035897 | 0.014605 | -0.07758 | 0.0045041 | -0.021292 | 1.6301 | 1.6218 | -0.01665 | 0.10643 | 0.10967 | 0.10412 | 671.0742 | 562.6526 | 1.328 | 1.6572 | -0.027036 | 1.3137 | 0.9363 | 0.24993 | 0.10412 | 671.0742 | -0.01665
423.1926 | 669.5779 | 0.59834 | 12436.9579 | 0.0089141 | 64360.9319 | 3999284.5661 | 0.004218 | 0.0012489 | 561.5215 | 812.9583 | 0.090445 | -0.036076 | 0.014585 | -0.07677 | 0.0044971 | -0.021491 | 1.6305 | 1.6222 | -0.016855 | 0.10792 | 0.11114 | 0.10552 | 669.5779 | 561.5215 | 1.3269 | 1.6572 | -0.026731 | 1.3129 | 0.93705 | 0.25009 | 0.10552 | 669.5779 | -0.016855
422.6939 | 668.0817 | 0.5979 | 12394.8933 | 0.0089122 | 64285.0347 | 3995472.0973 | 0.0042122 | 0.0012454 | 560.3901 | 811.3486 | 0.092535 | -0.036259 | 0.014564 | -0.075959 | 0.00449 | -0.021695 | 1.6308 | 1.6225 | -0.017065 | 0.10944 | 0.11264 | 0.10695 | 668.0817 | 560.3901 | 1.3258 | 1.6572 | -0.026419 | 1.3121 | 0.93779 | 0.2502 | 0.10695 | 668.0817 | -0.017065
422.1951 | 666.5854 | 0.59746 | 12352.8427 | 0.0089103 | 64209.1375 | 3991659.6284 | 0.0042063 | 0.0012419 | 559.2585 | 809.7391 | 0.094608 | -0.036447 | 0.014543 | -0.075145 | 0.0044829 | -0.021904 | 1.6312 | 1.6229 | -0.017278 | 0.11099 | 0.11417 | 0.10841 | 666.5854 | 559.2585 | 1.3246 | 1.6573 | -0.026099 | 1.3113 | 0.93854 | 0.25025 | 0.10841 | 666.5854 | -0.017278
421.6964 | 665.0892 | 0.59701 | 12310.8061 | 0.0089084 | 64133.2403 | 3987847.1596 | 0.0042004 | 0.0012383 | 558.1267 | 808.1299 | 0.096662 | -0.03664 | 0.014523 | -0.074329 | 0.0044758 | -0.022117 | 1.6315 | 1.6232 | -0.017497 | 0.11258 | 0.11574 | 0.10991 | 665.0892 | 558.1267 | 1.3235 | 1.6573 | -0.025773 | 1.3105 | 0.93929 | 0.25024 | 0.10991 | 665.0892 | -0.017497
421.1976 | 663.5929 | 0.59657 | 12268.7836 | 0.0089064 | 64057.3431 | 3984034.6908 | 0.0041945 | 0.0012348 | 556.9947 | 806.5209 | 0.098694 | -0.036836 | 0.014502 | -0.07351 | 0.0044687 | -0.022334 | 1.6319 | 1.6236 | -0.017719 | 0.11421 | 0.11735 | 0.11144 | 663.5929 | 556.9947 | 1.3224 | 1.6573 | -0.025439 | 1.3096 | 0.94004 | 0.25016 | 0.11144 | 663.5929 | -0.017719
420.6989 | 662.0966 | 0.59612 | 12226.7751 | 0.0089044 | 63981.4458 | 3980222.2219 | 0.0041886 | 0.0012313 | 555.8625 | 804.9122 | 0.1007 | -0.037037 | 0.014481 | -0.07269 | 0.0044616 | -0.022556 | 1.6323 | 1.6239 | -0.017946 | 0.11588 | 0.119 | 0.11301 | 662.0966 | 555.8625 | 1.3213 | 1.6574 | -0.025097 | 1.3088 | 0.9408 | 0.25002 | 0.11301 | 662.0966 | -0.017946
420.2001 | 660.6004 | 0.59567 | 12184.7809 | 0.0089023 | 63905.5486 | 3976409.7531 | 0.0041827 | 0.0012278 | 554.7301 | 803.3038 | 0.10268 | -0.037243 | 0.01446 | -0.071867 | 0.0044545 | -0.022782 | 1.6326 | 1.6243 | -0.018178 | 0.11759 | 0.12069 | 0.11463 | 660.6004 | 554.7301 | 1.3202 | 1.6574 | -0.024749 | 1.3079 | 0.94155 | 0.24981 | 0.11463 | 660.6004 | -0.018178
419.7014 | 659.1041 | 0.59522 | 12142.8008 | 0.0089002 | 63829.6514 | 3972597.2843 | 0.0041768 | 0.0012243 | 553.5975 | 801.6956 | 0.10464 | -0.037452 | 0.014439 | -0.071041 | 0.0044474 | -0.023013 | 1.633 | 1.6247 | -0.018414 | 0.11934 | 0.12242 | 0.11628 | 659.1041 | 553.5975 | 1.319 | 1.6574 | -0.024393 | 1.3071 | 0.94231 | 0.24954 | 0.11628 | 659.1041 | -0.018414
419.2026 | 657.6079 | 0.59476 | 12100.8351 | 0.0088981 | 63753.7542 | 3968784.8155 | 0.0041709 | 0.0012208 | 552.4647 | 800.0877 | 0.10656 | -0.037666 | 0.014419 | -0.070214 | 0.0044402 | -0.023248 | 1.6334 | 1.6251 | -0.018654 | 0.12114 | 0.12419 | 0.11798 | 657.6079 | 552.4647 | 1.3179 | 1.6575 | -0.02403 | 1.3062 | 0.94308 | 0.24919 | 0.11798 | 657.6079 | -0.018654
418.7039 | 656.1116 | 0.59431 | 12058.8837 | 0.0088959 | 63677.857 | 3964972.3466 | 0.004165 | 0.0012172 | 551.3316 | 798.4801 | 0.10845 | -0.037884 | 0.014398 | -0.069384 | 0.0044331 | -0.023487 | 1.6338 | 1.6255 | -0.018898 | 0.12298 | 0.12602 | 0.11972 | 656.1116 | 551.3316 | 1.3168 | 1.6575 | -0.02366 | 1.3054 | 0.94384 | 0.24877 | 0.11972 | 656.1116 | -0.018898
418.2051 | 654.6153 | 0.59385 | 12016.9467 | 0.0088937 | 63601.9598 | 3961159.8778 | 0.0041591 | 0.0012137 | 550.1983 | 796.8728 | 0.11031 | -0.038107 | 0.014377 | -0.068551 | 0.0044259 | -0.02373 | 1.6342 | 1.6259 | -0.019146 | 0.12488 | 0.12789 | 0.1215 | 654.6153 | 550.1983 | 1.3156 | 1.6575 | -0.023284 | 1.3045 | 0.94461 | 0.24827 | 0.1215 | 654.6153 | -0.019146
417.7064 | 653.1191 | 0.59339 | 11975.0241 | 0.0088914 | 63526.0626 | 3957347.409 | 0.0041531 | 0.0012102 | 549.0648 | 795.2657 | 0.11213 | -0.038333 | 0.014356 | -0.067717 | 0.0044188 | -0.023977 | 1.6347 | 1.6263 | -0.019399 | 0.12682 | 0.12981 | 0.12334 | 653.1191 | 549.0648 | 1.3145 | 1.6576 | -0.0229 | 1.3036 | 0.94538 | 0.2477 | 0.12334 | 653.1191 | -0.019399
417.2076 | 651.6228 | 0.59293 | 11933.1161 | 0.0088892 | 63450.1653 | 3953534.9401 | 0.0041472 | 0.0012066 | 547.9311 | 793.6588 | 0.1139 | -0.038563 | 0.014335 | -0.066879 | 0.0044116 | -0.024229 | 1.6351 | 1.6267 | -0.019655 | 0.12882 | 0.13178 | 0.12523 | 651.6228 | 547.9311 | 1.3133 | 1.6576 | -0.02251 | 1.3027 | 0.94616 | 0.24705 | 0.12523 | 651.6228 | -0.019655
416.7089 | 650.1266 | 0.59246 | 11891.2227 | 0.0088868 | 63374.2681 | 3949722.4713 | 0.0041412 | 0.0012031 | 546.7972 | 792.0523 | 0.11563 | -0.038798 | 0.014314 | -0.06604 | 0.0044044 | -0.024484 | 1.6355 | 1.6271 | -0.019916 | 0.13087 | 0.13381 | 0.12717 | 650.1266 | 546.7972 | 1.3122 | 1.6576 | -0.022113 | 1.3019 | 0.94694 | 0.24632 | 0.12717 | 650.1266 | -0.019916
416.2101 | 648.6303 | 0.592 | 11849.344 | 0.0088845 | 63298.3709 | 3945910.0025 | 0.0041352 | 0.0011996 | 545.663 | 790.446 | 0.11732 | -0.039036 | 0.014292 | -0.065198 | 0.0043972 | -0.024743 | 1.6359 | 1.6276 | -0.02018 | 0.13297 | 0.13589 | 0.12916 | 648.6303 | 545.663 | 1.311 | 1.6577 | -0.02171 | 1.301 | 0.94772 | 0.2455 | 0.12916 | 648.6303 | -0.02018
415.7113 | 647.134 | 0.59153 | 11807.48 | 0.0088821 | 63222.4737 | 3942097.5337 | 0.0041293 | 0.001196 | 544.5286 | 788.8399 | 0.11895 | -0.039278 | 0.014271 | -0.064354 | 0.00439 | -0.025007 | 1.6364 | 1.628 | -0.020448 | 0.13514 | 0.13803 | 0.13121 | 647.134 | 544.5286 | 1.3099 | 1.6577 | -0.0213 | 1.3001 | 0.9485 | 0.24459 | 0.13121 | 647.134 | -0.020448
415.2126 | 645.6378 | 0.59106 | 11765.6309 | 0.0088797 | 63146.5765 | 3938285.0648 | 0.0041233 | 0.0011925 | 543.394 | 787.2342 | 0.12054 | -0.039523 | 0.01425 | -0.063507 | 0.0043828 | -0.025273 | 1.6368 | 1.6284 | -0.02072 | 0.13737 | 0.14023 | 0.13333 | 645.6378 | 543.394 | 1.3087 | 1.6577 | -0.020884 | 1.2992 | 0.94929 | 0.2436 | 0.13333 | 645.6378 | -0.02072
414.7138 | 644.1415 | 0.59059 | 11723.7966 | 0.0088772 | 63070.6793 | 3934472.596 | 0.0041173 | 0.001189 | 542.2591 | 785.6287 | 0.12206 | -0.039773 | 0.014229 | -0.062657 | 0.0043756 | -0.025544 | 1.6373 | 1.6289 | -0.020995 | 0.13966 | 0.1425 | 0.1355 | 644.1415 | 542.2591 | 1.3076 | 1.6578 | -0.020463 | 1.2983 | 0.95007 | 0.24252 | 0.1355 | 644.1415 | -0.020995
414.2151 | 642.6453 | 0.59012 | 11681.9773 | 0.0088748 | 62994.7821 | 3930660.1272 | 0.0041113 | 0.0011854 | 541.124 | 784.0234 | 0.12353 | -0.040025 | 0.014208 | -0.061806 | 0.0043684 | -0.025818 | 1.6378 | 1.6293 | -0.021274 | 0.14203 | 0.14484 | 0.13774 | 642.6453 | 541.124 | 1.3064 | 1.6578 | -0.020035 | 1.2973 | 0.95087 | 0.24134 | 0.13774 | 642.6453 | -0.021274
413.7163 | 641.149 | 0.58964 | 11640.173 | 0.0088723 | 62918.8849 | 3926847.6584 | 0.0041053 | 0.0011819 | 539.9887 | 782.4185 | 0.12494 | -0.040281 | 0.014186 | -0.060952 | 0.0043612 | -0.026095 | 1.6382 | 1.6298 | -0.021556 | 0.14446 | 0.14724 | 0.14006 | 641.149 | 539.9887 | 1.3052 | 1.6578 | -0.019602 | 1.2964 | 0.95166 | 0.24007 | 0.14006 | 641.149 | -0.021556
413.2176 | 639.6527 | 0.58916 | 11598.3838 | 0.0088697 | 62842.9876 | 3923035.1895 | 0.0040993 | 0.0011783 | 538.8531 | 780.8138 | 0.12627 | -0.040541 | 0.014165 | -0.060095 | 0.0043539 | -0.026376 | 1.6387 | 1.6303 | -0.021842 | 0.14697 | 0.14972 | 0.14244 | 639.6527 | 538.8531 | 1.304 | 1.6579 | -0.019163 | 1.2955 | 0.95246 | 0.23869 | 0.14244 | 639.6527 | -0.021842
412.7188 | 638.1565 | 0.58868 | 11556.6099 | 0.0088672 | 62767.0904 | 3919222.7207 | 0.0040932 | 0.0011748 | 537.7173 | 779.2094 | 0.12754 | -0.040803 | 0.014144 | -0.059236 | 0.0043467 | -0.026659 | 1.6392 | 1.6307 | -0.02213 | 0.14955 | 0.15228 | 0.1449 | 638.1565 | 537.7173 | 1.3029 | 1.6579 | -0.018719 | 1.2946 | 0.95326 | 0.23722 | 0.1449 | 638.1565 | -0.02213
412.2201 | 636.6602 | 0.5882 | 11514.8512 | 0.0088646 | 62691.1932 | 3915410.2519 | 0.0040872 | 0.0011712 | 536.5813 | 777.6052 | 0.12874 | -0.041068 | 0.014122 | -0.058374 | 0.0043394 | -0.026946 | 1.6396 | 1.6312 | -0.022422 | 0.15222 | 0.15491 | 0.14744 | 636.6602 | 536.5813 | 1.3017 | 1.6579 | -0.01827 | 1.2936 | 0.95406 | 0.23564 | 0.14744 | 636.6602 | -0.022422
411.7213 | 635.164 | 0.58772 | 11473.1079 | 0.008862 | 62615.296 | 3911597.783 | 0.0040812 | 0.0011677 | 535.445 | 776.0013 | 0.12986 | -0.041336 | 0.014101 | -0.05751 | 0.0043322 | -0.027236 | 1.6401 | 1.6317 | -0.022716 | 0.15497 | 0.15764 | 0.15006 | 635.164 | 535.445 | 1.3005 | 1.658 | -0.017816 | 1.2927 | 0.95487 | 0.23395 | 0.15006 | 635.164 | -0.022716
411.2226 | 633.6677 | 0.58723 | 11431.3801 | 0.0088594 | 62539.3988 | 3907785.3142 | 0.0040751 | 0.0011641 | 534.3084 | 774.3977 | 0.13089 | -0.041607 | 0.014079 | -0.056643 | 0.0043249 | -0.027528 | 1.6406 | 1.6322 | -0.023014 | 0.15781 | 0.16045 | 0.15278 | 633.6677 | 534.3084 | 1.2993 | 1.658 | -0.017358 | 1.2917 | 0.95568 | 0.23216 | 0.15278 | 633.6677 | -0.023014
410.7238 | 632.1714 | 0.58674 | 11389.6678 | 0.0088567 | 62463.5016 | 3903972.8454 | 0.0040691 | 0.0011606 | 533.1716 | 772.7944 | 0.13185 | -0.04188 | 0.014058 | -0.055774 | 0.0043176 | -0.027823 | 1.6411 | 1.6327 | -0.023313 | 0.16075 | 0.16335 | 0.15558 | 632.1714 | 533.1716 | 1.2981 | 1.658 | -0.016895 | 1.2908 | 0.95649 | 0.23025 | 0.15558 | 632.1714 | -0.023313
410.2251 | 630.6752 | 0.58625 | 11347.9712 | 0.008854 | 62387.6044 | 3900160.3766 | 0.004063 | 0.001157 | 532.0346 | 771.1913 | 0.13271 | -0.042156 | 0.014036 | -0.054902 | 0.0043103 | -0.02812 | 1.6416 | 1.6332 | -0.023615 | 0.16379 | 0.16636 | 0.15848 | 630.6752 | 532.0346 | 1.2969 | 1.658 | -0.016429 | 1.2898 | 0.95731 | 0.22823 | 0.15848 | 630.6752 | -0.023615
409.7263 | 629.1789 | 0.58576 | 11306.2903 | 0.0088513 | 62311.7071 | 3896347.9077 | 0.0040569 | 0.0011534 | 530.8973 | 769.5885 | 0.13348 | -0.042434 | 0.014014 | -0.054028 | 0.004303 | -0.028419 | 1.6421 | 1.6337 | -0.023919 | 0.16693 | 0.16946 | 0.16149 | 629.1789 | 530.8973 | 1.2957 | 1.6581 | -0.015958 | 1.2888 | 0.95813 | 0.22609 | 0.16149 | 629.1789 | -0.023919
409.2276 | 627.6827 | 0.58526 | 11264.6253 | 0.0088486 | 62235.8099 | 3892535.4389 | 0.0040508 | 0.0011499 | 529.7598 | 767.986 | 0.13415 | -0.042713 | 0.013993 | -0.053151 | 0.0042957 | -0.028721 | 1.6426 | 1.6342 | -0.024226 | 0.17018 | 0.17268 | 0.16461 | 627.6827 | 529.7598 | 1.2945 | 1.6581 | -0.015485 | 1.2879 | 0.95895 | 0.22383 | 0.16461 | 627.6827 | -0.024226
408.7288 | 626.1864 | 0.58477 | 11222.9762 | 0.0088459 | 62159.9127 | 3888722.9701 | 0.0040447 | 0.0011463 | 528.622 | 766.3837 | 0.13472 | -0.042995 | 0.013971 | -0.052271 | 0.0042884 | -0.029024 | 1.6431 | 1.6347 | -0.024533 | 0.17355 | 0.17601 | 0.16784 | 626.1864 | 528.622 | 1.2933 | 1.6581 | -0.015008 | 1.2869 | 0.95977 | 0.22145 | 0.16784 | 626.1864 | -0.024533
408.23 | 624.6901 | 0.58427 | 11181.3432 | 0.0088432 | 62084.0155 | 3884910.5012 | 0.0040386 | 0.0011427 | 527.4839 | 764.7818 | 0.13518 | -0.043278 | 0.013949 | -0.051389 | 0.0042811 | -0.029328 | 1.6437 | 1.6352 | -0.024843 | 0.17704 | 0.17947 | 0.17119 | 624.6901 | 527.4839 | 1.2921 | 1.6582 | -0.014529 | 1.2859 | 0.9606 | 0.21894 | 0.17119 | 624.6901 | -0.024843
407.7313 | 623.1939 | 0.58376 | 11139.7263 | 0.0088404 | 62008.1183 | 3881098.0324 | 0.0040325 | 0.0011392 | 526.3456 | 763.1801 | 0.13553 | -0.043562 | 0.013927 | -0.050504 | 0.0042737 | -0.029634 | 1.6442 | 1.6357 | -0.025154 | 0.18066 | 0.18305 | 0.17467 | 623.1939 | 526.3456 | 1.2909 | 1.6582 | -0.014047 | 1.2849 | 0.96143 | 0.2163 | 0.17467 | 623.1939 | -0.025154
407.2325 | 621.6976 | 0.58326 | 11098.1258 | 0.0088377 | 61932.2211 | 3877285.5636 | 0.0040264 | 0.0011356 | 525.2071 | 761.5787 | 0.13577 | -0.043847 | 0.013906 | -0.049617 | 0.0042664 | -0.029941 | 1.6447 | 1.6362 | -0.025465 | 0.18442 | 0.18677 | 0.17828 | 621.6976 | 525.2071 | 1.2897 | 1.6582 | -0.013563 | 1.2839 | 0.96227 | 0.21352 | 0.17828 | 621.6976 | -0.025465
406.7338 | 620.2014 | 0.58275 | 11056.5416 | 0.0088349 | 61856.3239 | 3873473.0948 | 0.0040203 | 0.001132 | 524.0683 | 759.9775 | 0.13588 | -0.044133 | 0.013884 | -0.048727 | 0.004259 | -0.030249 | 1.6452 | 1.6367 | -0.025778 | 0.18833 | 0.19064 | 0.18204 | 620.2014 | 524.0683 | 1.2885 | 1.6583 | -0.013078 | 1.2829 | 0.9631 | 0.21062 | 0.18204 | 620.2014 | -0.025778
406.235 | 618.7051 | 0.58225 | 11014.974 | 0.0088321 | 30909.1876 | 3869660.6259 | 0.0040141 | 0.0011284 | 522.9292 | 758.3767 | 0.13587 | -0.044419 | 0.013862 | -0.047834 | 0.0042517 | -0.030558 | 1.6457 | 1.6372 | -0.026091 | 0.19239 | 0.19465 | 0.18596 | 618.7051 | 522.9292 | 1.2873 | 1.6583 | -0.012592 | 1.2818 | 0.96394 | 0.20757 | 0.18596 | 618.7051 | -0.026091
#DIV/0!
#DIV/0!
#DIV/0!
#DIV/0!
#DIV/0!
#DIV/0!
#DIV/0!
#DIV/0!
#DIV/0!
#DIV/0!
#DIV/0!
#DIV/0!
#DIV/0!
#DIV/0!
#DIV/0!
#DIV/0!
#DIV/0!
#DIV/0!
#DIV/0!
#DIV/0!
#DIV/0!
#DIV/0!
#DIV/0!
#DIV/0!
#DIV/0!
#DIV/0!
#DIV/0!
#DIV/0!
#DIV/0!
#DIV/0!
#DIV/0!
#DIV/0!
#DIV/0!
#DIV/0!
#DIV/0!
#DIV/0!
#DIV/0!
#DIV/0!
#DIV/0!
#DIV/0!
#DIV/0!
#DIV/0!
#DIV/0!
#DIV/0!
#DIV/0!
#DIV/0!
#DIV/0!
#DIV/0!
#DIV/0!
#DIV/0!
#DIV/0!
#DIV/0!
#DIV/0!
#DIV/0!
#DIV/0!
#DIV/0!
#DIV/0!
#DIV/0!
#DIV/0!
#DIV/0!
#DIV/0!
#DIV/0!
#DIV/0!
#DIV/0!
#DIV/0!
#DIV/0!
#DIV/0!
#DIV/0!
#DIV/0!
#DIV/0!
#DIV/0!
#DIV/0!
#DIV/0!
#DIV/0!
#DIV/0!
#DIV/0!
#DIV/0!
#DIV/0!
#DIV/0!
#DIV/0!
#DIV/0!
#DIV/0!
#DIV/0!
#DIV/0!
#DIV/0!
#DIV/0!
#DIV/0!
#DIV/0!
#DIV/0!
#DIV/0!
#DIV/0!
#DIV/0!
#DIV/0!
#DIV/0!
#DIV/0!
#DIV/0!
#DIV/0!
#DIV/0!
#DIV/0!
#DIV/0!
#DIV/0!
#DIV/0!
#DIV/0!
#DIV/0!
#DIV/0!
#DIV/0!
#DIV/0!
#DIV/0!
#DIV/0!
#DIV/0!
#DIV/0!
#DIV/0!
#DIV/0!
#DIV/0!
#DIV/0!
#DIV/0!
#DIV/0!
#DIV/0!
#DIV/0!
#DIV/0!
#DIV/0!
#DIV/0!
#DIV/0!
#DIV/0!
#DIV/0!
#DIV/0!
#DIV/0!
#DIV/0!
#DIV/0!
#DIV/0!
σ3=100 kPa

## Graficos_resumo
CSL
Compression’

## Exp_res
50 KPA | 0% |  | 50 KPA | 0.5% | L25 | 50 KPA | 0.5% | L51 | 100 KPA | 0% |  | 100 KPA | 0.5 | L25 | 100 KPA | 0.5 | L51 | 200 KPA | 0% |  | 200 KPA | 0.5% | L25 | 200 KPA | 0.5% | L51 | 300 KPA | 0% |  | 300 KPA | 0.5 | L25 | 300 KPA | 0.5 | L51 |  |  |  | L25 |  |  | L50 | [5 empty] | L25 |  |  | L50 | [5 empty] | L25 |  |  | L50 | [5 empty] | L25 |  |  | L50
def. axial | P.desv. | def vol | 0 | 0 | 0 | 0 | 0 | 0 | def. axial | P.desv. | def vol | def. axial | P.desv. | def vol | 0 | 0 | 0 | def. axial | P.desv. | def vol | def. axial | P.desv. | def vol | def. axial | P.desv. | def vol | def. axial | P.desv. | def vol | def. axial | P.desv. | def vol | def. axial | P.desv. | def vol | σ3 = 50 kPa, dq/dp=3, Pf=0% |  |  | σ3 = 50 kPa, dq/dp=3, Pf=0,5% |  |  | σ3 = 50 kPa, dq/dp=3, Pf=0,5% |  |  | σ3 = 100 kPa, dq/dp=3, Pf=0% |  |  | σ3 = 100 kPa, dq/dp=3, Pf=0.5% |  |  | σ3 = 100 kPa, dq/dp=3, Pf=0.5% |  |  | σ3 = 200 kPa, dq/dp=3, Pf=0% |  |  | σ3 = 200 kPa, dq/dp=3, Pf=0.5% |  |  | σ3 = 200 kPa, dq/dp=3, Pf=0.5% |  |  | σ3 = 300 kPa, dq/dp=3, Pf=0% |  |  | σ3 = 300 kPa, dq/dp=3, Pf=0.5% |  |  | σ3 = 300 kPa, dq/dp=3, Pf=0.5%
0 | 0 | 0 | 0.001007 | 6.6928 | 0.00065381 | 0.00050302 | 16.3518 | 0 | 0 | 0 | 0 | 0 | 0 | 0 | 0.0010062 | 72.8576 | 0.00051714 | 0 | 0 | 0 | 0 | 0 | 0 | 0 | 0 | 0 | 0 | 0 | 0 | 0 | 0 | 0 | 0 | 0 | 0 | 0 | 0 | 0 | 0 | 0% | 0 | 0 | 0% | 0 | 0% | 0 | 0 | 0 | 0 | 0 | 0 | 0 | 0 | 0 | 0 | 0% | 0 | 0 | 0% | 0% | 0% | 0% | 0 | 0% | 0% | 0 | 0 | 0 | 0 | 0 | 0
0.0010063 | 12.7176 | -0.00043677 |  |  |  | 0.0020121 | 59.8767 | -0.00028852 | 0 | 26.9379 | -0.00016855 | 0.00050371 | 37.4069 | -0.00034457 | 0.0035218 | 148.0906 | 0.0011485 | 0.001009 | 16.5033 | 0 | 0.0035248 | 107.6768 | 0.00011467 | 0.0030189 | 132.4794 | 0.00017467 | 0.00050326 | 37.5503 | -0.00051788 | 0.0015107 | 75.3781 | 0 | 0.0045287 | 143.5339 | 0.00028229 | 8.4601e-06 | 0.14812 | 5.9221e-06 | 1.2652e-05 | 0.222 | 8.8005e-06 | 1.6239e-05 | 0.285 | 1.1296e-05 | 7.8179e-06 | 0.27375 | 5.4725e-06 | 1.0367e-05 | 0.36375 | 7.2108e-06 | 1.2823e-05 | 0.45 | 8.9191e-06 | 9.458e-06 | 0.4875 | 1.2363e-05 | 1.1932e-05 | 0.62437 | 1.5293e-05 | 1.4241e-05 | 0.75563 | 1.7911e-05 | 9.1387e-06 | 0.70312 | 1.202e-05 | 1.1185e-05 | 0.87 | 1.4509e-05 | 1.3733e-05 | 1.0875 | 1.7392e-05
0.0035222 | 44.0688 | 0.00032926 | 0.0030209 | 37.4025 | 0.00091668 | 0.0030181 | 92.3724 | 0.001087 | 0 | 28.5619 | 0.00010787 | 0.0015111 | 61.5971 | 0.0012161 | 0.0055343 | 210.4648 | 0.0016119 | 0.002018 | 26.3103 | 0.0006537 | 0.005539 | 172.6051 | 0.00092409 | 0.0040251 | 192.5596 | 0.0006315 | 0.0015098 | 141.9254 | -0.00039009 | 0.0025178 | 152.3845 | 0.0010929 | 0.0055351 | 237.5177 | 0.0013779 | 2.5313e-05 | 0.44364 | 1.7719e-05 | 3.7837e-05 | 0.66489 | 2.6319e-05 | 4.8544e-05 | 0.85358 | 3.3767e-05 | 2.3393e-05 | 0.81988 | 1.6375e-05 | 3.1011e-05 | 1.0894 | 2.157e-05 | 3.8347e-05 | 1.3478 | 2.6673e-05 | 2.9131e-05 | 1.4601 | 3.9078e-05 | 3.7092e-05 | 1.87 | 4.9273e-05 | 4.4742e-05 | 2.2631 | 5.9061e-05 | 2.8058e-05 | 2.1059 | 3.7719e-05 | 3.4556e-05 | 2.6057 | 4.609e-05 | 4.2992e-05 | 3.2571 | 5.688e-05
0.0085538 | 79.9618 | -0.0014245 |  |  |  | 0.0040241 | 124.0482 | 0.0025832 | 0.0025175 | 120.7634 | 0.001645 |  |  |  | 0.0080498 | 251.435 | 0.0016656 | [6 empty] | 0.0075471 | 348.8612 | 0.0013772 |  |  |  | 0.0045321 | 291.5412 | 0.0014437 | 0.0075479 | 380.1429 | 0.0013779 | 4.2133e-05 | 0.73915 | 2.9493e-05 | 6.2947e-05 | 1.1078 | 4.3786e-05 | 8.0724e-05 | 1.4222 | 5.6153e-05 | 3.8941e-05 | 1.366 | 2.7258e-05 | 5.1605e-05 | 1.8151 | 3.5895e-05 | 6.3794e-05 | 2.2455 | 4.4374e-05 | 4.8933e-05 | 2.4326 | 6.5954e-05 | 6.2459e-05 | 3.1156 | 8.3511e-05 | 7.5537e-05 | 3.7706 | 0.00010056 | 4.7101e-05 | 3.5086 | 6.3577e-05 | 5.8118e-05 | 4.3413 | 7.7918e-05 | 7.253e-05 | 5.4267 | 9.6706e-05
0.015095 | 100.4908 | -0.0050867 | 0.0040278 | 54.9226 | 0.0015637 | 0.0090543 | 150.9142 | 0.00016774 | 0.0045315 | 165.2632 | 0.001645 | 0.0030223 | 115.4922 | 0.0023174 | 0.010565 | 295.5642 | 0.0010947 | 0.0045405 | 74.5243 | 0.00091927 | 0.010071 | 300.5459 | 0.0016728 | 0.010566 | 437.7746 | 0.0019012 | 0.0035228 | 318.3952 | 0.00012779 | 0.0075535 | 437.9375 | 0.002368 | 0.012077 | 595.7069 | 0.0025272 | 5.892e-05 | 1.0347 | 4.1244e-05 | 8.7982e-05 | 1.5507 | 6.1201e-05 | 0.00011278 | 1.9907 | 7.8456e-05 | 5.446e-05 | 1.9122 | 3.8122e-05 | 7.2148e-05 | 2.5408 | 5.0186e-05 | 8.9163e-05 | 3.1433 | 6.2023e-05 | 6.8862e-05 | 3.4052 | 9.2985e-05 | 8.8037e-05 | 4.3613 | 0.000118 | 0.00010663 | 5.2781 | 0.0001424 | 6.6269e-05 | 4.9114 | 8.9591e-05 | 8.1874e-05 | 6.077 | 0.00010999 | 0.00010235 | 7.5962 | 0.00013686
0.023146 | 96.1102 | -0.011094 |  |  |  | 0.017103 | 187.0391 | -0.0031066 | 0.007049 | 200.29 | 0.0010383 |  |  |  | 0.012578 | 314.424 | 0.00086638 | [6 empty] | 0.017107 | 535.9183 | 0.00098084 |  |  |  | 0.011078 | 535.6547 | 0.0027121 | 0.014593 | 717.6506 | 0.0025877 | 7.5675e-05 | 1.3302 | 5.2972e-05 | 0.00011294 | 1.9936 | 7.8566e-05 | 0.0001447 | 2.5593 | 0.00010068 | 6.9951e-05 | 2.4583 | 4.8965e-05 | 9.2641e-05 | 3.2665 | 6.4442e-05 | 0.00011445 | 4.041 | 7.9619e-05 | 8.8921e-05 | 4.3778 | 0.00012017 | 0.00011383 | 5.6069 | 0.00015273 | 0.00013802 | 6.7856 | 0.00018456 | 8.5563e-05 | 6.3141 | 0.00011576 | 0.00010582 | 7.8126 | 0.00014229 | 0.00013245 | 9.7658 | 0.00017732
0.037234 | 104.8061 | -0.017827 | 0.0060417 | 69.1024 | 0.0013076 | 0.024648 | 191.7473 | -0.0058106 | 0.011077 | 218.1992 | -0.00016855 | 0.0045334 | 136.4736 | 0.0028376 | 0.01459 | 342.1375 | 0 | 0.007063 | 257.3587 | 0.0018385 | 0.013596 | 374.4961 | 0.0021922 | 0.023145 | 598.8446 | -0.00022841 | 0.0055358 | 470.496 | 0.00090797 | 0.014603 | 618.7405 | 0.0028875 | 0.019624 | 822.871 | 0.0013779 | 9.2396e-05 | 1.6257 | 6.4677e-05 | 0.00013782 | 2.4365 | 9.5881e-05 | 0.0001765 | 3.1279 | 0.00012281 | 8.5414e-05 | 3.0044 | 5.979e-05 | 0.00011308 | 3.9922 | 7.8664e-05 | 0.00013967 | 4.9388 | 9.7163e-05 | 0.00010911 | 5.3503 | 0.0001475 | 0.00013983 | 6.8526 | 0.00018769 | 0.00016971 | 8.293 | 0.00022703 | 0.00010498 | 7.7168 | 0.00014207 | 0.00012997 | 9.5483 | 0.00017481 | 0.00016283 | 11.9354 | 0.00021808
0.049813 | 95.9592 | -0.023727 |  |  |  | 0.031187 | 204.9399 | -0.0094875 | 0.014098 | 219.9996 | -0.00076858 |  |  |  | 0.020628 | 391.3491 | -0.0027066 | [6 empty] | 0.032201 | 669.0913 | -0.0024185 |  |  |  | 0.025682 | 698.9855 | 0 | 0.023147 | 894.4258 | 0.00051754 | 0.00010909 | 1.9212 | 7.636e-05 | 0.00016263 | 2.8794 | 0.00011314 | 0.00020816 | 3.6965 | 0.00014487 | 0.00010085 | 3.5506 | 7.0594e-05 | 0.00013348 | 4.7179 | 9.2853e-05 | 0.0001648 | 5.8365 | 0.00011466 | 0.00012943 | 6.3229 | 0.00017497 | 0.00016604 | 8.0982 | 0.00022287 | 0.0002017 | 9.8005 | 0.0002698 | 0.00012453 | 9.1196 | 0.00016853 | 0.00015432 | 11.284 | 0.00020756 | 0.0001935 | 14.105 | 0.00025913
0.068431 | 89.3923 | -0.034055 | 0.0080556 | 76.5934 | 0.00026287 | 0.038732 | 217.8431 | -0.012822 | 0.025175 | 216.024 | -0.0054879 | 0.0065483 | 166.8461 | 0.0029525 | 0.026665 | 427.5324 | -0.0076496 | 0.01009 | 379.045 | 0.0021041 | 0.016617 | 434.3958 | 0.0016728 | 0.037233 | 694.8004 | -0.0040308 | 0.0080521 | 540.439 | 0.0011703 | 0.031221 | 753.6036 | -0.0012751 | 0.027172 | 966.2356 | -0.0017274 | 0.00012574 | 2.2167 | 8.8019e-05 | 0.00018736 | 3.3222 | 0.00013036 | 0.00023969 | 4.265 | 0.00016684 | 0.00011626 | 4.0967 | 8.1379e-05 | 0.00015382 | 5.4436 | 0.00010701 | 0.00018985 | 6.7343 | 0.0001321 | 0.00014988 | 7.2955 | 0.00020259 | 0.00019247 | 9.3438 | 0.00025827 | 0.000234 | 11.308 | 0.00031284 | 0.00014421 | 10.5223 | 0.00019514 | 0.00017886 | 13.0196 | 0.00024052 | 0.00022446 | 16.2745 | 0.00030046
0.076481 | 80.5931 | -0.037341 |  |  |  | 0.045775 | 214.426 | -0.016674 | 0.034238 | 222.5543 | -0.0083937 |  |  |  | 0.034715 | 452.6606 | -0.010585 | [6 empty] | 0.045786 | 719.6723 | -0.0068457 |  |  |  | 0.040285 | 780.0552 | -0.0040479 | 0.029688 | 1000.8748 | -0.0027087 | 0.00014237 | 2.5122 | 9.9656e-05 | 0.00021201 | 3.7651 | 0.00014752 | 0.00027108 | 4.8336 | 0.00018873 | 0.00013164 | 4.6428 | 9.2145e-05 | 0.00017411 | 6.1692 | 0.00012113 | 0.00021482 | 7.632 | 0.00014949 | 0.00017046 | 8.268 | 0.00023034 | 0.00021912 | 10.5895 | 0.00029389 | 0.00026661 | 12.8155 | 0.00035616 | 0.00016401 | 11.9251 | 0.00022188 | 0.00020361 | 14.7553 | 0.00027369 | 0.00025571 | 18.4441 | 0.00034205
0.089563 | 70.4331 | -0.040176 | 0.015104 | 102.9584 | -0.0011728 | 0.052314 | 189.6848 | -0.018512 | 0.043301 | 232.0548 | -0.013383 | 0.0095706 | 214.6678 | 0.0036484 | 0.040752 | 456.4124 | -0.013117 | 0.012613 | 428.0731 | 0.0015798 | 0.022156 | 476.933 | 0.00011467 | 0.053836 | 750.5096 | -0.010413 | 0.010568 | 580.4664 | 0.00090797 | 0.053882 | 783.0253 | -0.0075695 | 0.033211 | 1047.1428 | -0.0045503 | 0.00015896 | 2.8077 | 0.00011127 | 0.00023658 | 4.208 | 0.00016464 | 0.00030234 | 5.4022 | 0.00021054 | 0.00014699 | 5.189 | 0.00010289 | 0.00019435 | 6.8949 | 0.00013522 | 0.00023971 | 8.5298 | 0.00016683 | 0.00019118 | 9.2406 | 0.00025823 | 0.00024598 | 11.8351 | 0.0003297 | 0.00029952 | 14.323 | 0.00039973 | 0.00018395 | 13.3278 | 0.00024876 | 0.00022855 | 16.4909 | 0.00030707 | 0.00028725 | 20.6137 | 0.00038389
0.098117 | 57.5424 | -0.040835 |  |  |  | 0.058853 | 207.299 | -0.020183 | 0.054378 | 228.6733 | -0.01848 |  |  |  | 0.046286 | 464.0974 | -0.015877 | [6 empty] | 0.064905 | 753.7889 | -0.014215 |  |  |  | 0.060932 | 800.6797 | -0.0094181 | 0.041765 | 1104.9984 | -0.0086974 | 0.00017552 | 3.1032 | 0.00012286 | 0.00026108 | 4.6509 | 0.0001817 | 0.00033346 | 5.9708 | 0.00023228 | 0.00016231 | 5.7351 | 0.00011362 | 0.00021453 | 7.6206 | 0.00014927 | 0.00026452 | 9.4276 | 0.00018412 | 0.00021203 | 10.2132 | 0.00028624 | 0.00027307 | 13.0807 | 0.00036571 | 0.00033273 | 15.8304 | 0.00044354 | 0.00020402 | 14.7306 | 0.00027578 | 0.0002537 | 18.2266 | 0.00034064 | 0.00031908 | 22.7833 | 0.00042598
0.10717 | 74.8558 | -0.041272 | 0.022656 | 101.7622 | -0.0059921 | 0.065895 | 206.5807 | -0.021619 | 0.067469 | 213.1815 | -0.021224 | 0.014608 | 227.3946 | 0.0021417 | 0.051821 | 458.3756 | -0.018583 | 0.014631 | 468.4183 | 0.0011848 | 0.028199 | 512.6858 | -0.0017335 | 0.072956 | 737.5286 | -0.016399 | 0.013085 | 631.1626 | 0.00090797 | 0.067478 | 788.1898 | -0.01103 | 0.049816 | 1140.5747 | -0.011574 | 0.00019205 | 3.3987 | 0.00013443 | 0.00028549 | 5.0938 | 0.00019872 | 0.00036444 | 6.5394 | 0.00025393 | 0.00017761 | 6.2812 | 0.00012433 | 0.00023467 | 8.3463 | 0.00016329 | 0.00028925 | 10.3253 | 0.00020136 | 0.00023302 | 11.1858 | 0.00031438 | 0.00030037 | 14.3264 | 0.00040191 | 0.00036626 | 17.3379 | 0.00048758 | 0.00022421 | 16.1333 | 0.00030292 | 0.00027905 | 19.9623 | 0.0003744 | 0.00035121 | 24.9528 | 0.00046829
0.11774 | 68.2863 | -0.042199 |  |  |  | 0.073944 | 197.0016 | -0.023343 | 0.080057 | 200.6663 | -0.023853 |  |  |  | 0.057858 | 453.9962 | -0.021861 | [6 empty] | 0.081509 | 736.8369 | -0.017897 |  |  |  | 0.073017 | 781.4545 | -0.012191 | 0.056357 | 1145.3332 | -0.013879 | 0.00020854 | 3.6943 | 0.00014598 | 0.00030983 | 5.5367 | 0.00021569 | 0.00039528 | 7.1079 | 0.0002755 | 0.00019288 | 6.8274 | 0.00013502 | 0.00025476 | 9.072 | 0.00017728 | 0.00031389 | 11.2231 | 0.00021855 | 0.00025414 | 12.1583 | 0.00034265 | 0.00032789 | 15.572 | 0.00043828 | 0.0004001 | 18.8454 | 0.00053184 | 0.00024454 | 17.536 | 0.0003302 | 0.00030461 | 21.6979 | 0.00040834 | 0.00038362 | 27.1224 | 0.00051082
0.1273 | 59.4213 | -0.043348 | 0.029705 | 110.2431 | -0.0084658 | 0.081992 | 206.4672 | -0.024665 | 0.093148 | 211.5016 | -0.026482 | 0.019141 | 253.1399 | 0.0010405 | 0.068423 | 430.8706 | -0.026925 | 0.017658 | 474.1871 | 0.00039494 | 0.023163 | 486.7553 | -0.00011467 | 0.089559 | 712.4581 | -0.019509 | 0.015098 | 641.0433 | -0.00039009 | 0.080067 | 780.7894 | -0.014039 | 0.064912 | 1152.9472 | -0.016588 | 0.00022501 | 3.9898 | 0.00015751 | 0.00033409 | 5.9796 | 0.00023261 | 0.00042598 | 7.6765 | 0.000297 | 0.00020812 | 7.3735 | 0.00014569 | 0.00027479 | 9.7977 | 0.00019123 | 0.00033845 | 12.1208 | 0.00023569 | 0.00027539 | 13.1309 | 0.00037104 | 0.00035564 | 16.8176 | 0.00047483 | 0.00043424 | 20.3529 | 0.0005763 | 0.00026501 | 18.9388 | 0.00035759 | 0.00033037 | 23.4336 | 0.00044247 | 0.00041634 | 29.292 | 0.00055356
0.14139 | 75.499 | -0.044114 |  |  |  | 0.090543 | 198.8598 | -0.025987 | 0.10725 | 185.343 | -0.029611 |  |  |  | 0.080498 | 403.0918 | -0.030431 | [6 empty] | 0.098113 | 700.2815 | -0.020833 |  |  |  | 0.086614 | 761.0872 | -0.015659 | 0.071453 | 1132.1932 | -0.018544 | 0.00024144 | 4.2853 | 0.00016901 | 0.00035827 | 6.4225 | 0.00024948 | 0.00045653 | 8.2451 | 0.00031842 | 0.00022334 | 7.9196 | 0.00015634 | 0.00029477 | 10.5234 | 0.00020516 | 0.00036293 | 13.0186 | 0.00025278 | 0.00029678 | 14.1035 | 0.00039954 | 0.0003836 | 18.0633 | 0.00051155 | 0.0004687 | 21.8604 | 0.00062095 | 0.0002856 | 20.3415 | 0.00038511 | 0.00035634 | 25.1693 | 0.00047676 | 0.00044934 | 31.4616 | 0.0005965
0.15145 | 70.3468 | -0.045102 | 0.035747 | 110.1306 | -0.013029 | 0.099598 | 197.8743 | -0.027362 | 0.12739 | 180.2928 | -0.032139 | 0.024178 | 267.5222 | -0.00058104 | 0.093579 | 406.6965 | -0.033077 | 0.02018 | 480.9849 | -0.00066051 | 0.029206 | 522.2633 | -0.0016188 | 0.10717 | 682.2413 | -0.022445 | 0.017614 | 661.0281 | -0.00051788 | 0.097189 | 780.4856 | -0.017797 | 0.079504 | 1084.4683 | -0.022859 | 0.00025784 | 4.5808 | 0.00018049 | 0.00038237 | 6.8654 | 0.00026631 | 0.00048695 | 8.8137 | 0.00033976 | 0.00023853 | 8.4658 | 0.00016697 | 0.0003147 | 11.249 | 0.00021905 | 0.00038732 | 13.9163 | 0.00026982 | 0.00031831 | 15.076 | 0.00042816 | 0.00041179 | 19.3089 | 0.00054842 | 0.00050347 | 23.3678 | 0.00066578 | 0.00030633 | 21.7443 | 0.00041275 | 0.00038252 | 26.9049 | 0.00051123 | 0.00048265 | 33.6311 | 0.00063961
0.16906 | 65.4342 | -0.047017 |  |  |  | 0.10765 | 190.601 | -0.029261 | 0.13846 | 193.8361 | -0.033292 |  |  |  | 0.10666 | 380.4981 | -0.03624 | [6 empty] | 0.11623 | 685.2236 | -0.02348 |  |  |  | 0.10978 | 763.3714 | -0.02086 | 0.086549 | 1013.2001 | -0.025971 | 0.00027421 | 4.8763 | 0.00019195 | 0.00040639 | 7.3083 | 0.00028309 | 0.00051722 | 9.3823 | 0.00036103 | 0.00025369 | 9.0119 | 0.00017758 | 0.00033458 | 11.9747 | 0.00023291 | 0.00041163 | 14.8141 | 0.00028681 | 0.00033998 | 16.0486 | 0.00045688 | 0.0004402 | 20.5545 | 0.00058545 | 0.00053854 | 24.8753 | 0.00071077 | 0.0003272 | 23.147 | 0.0004405 | 0.00040891 | 28.6406 | 0.00054585 | 0.00051625 | 35.8007 | 0.00068291
0.18215 | 68.8435 | -0.047998 | 0.043802 | 88.0242 | -0.017201 | 0.1162 | 199.247 | -0.030986 | 0.15961 | 183.1259 | -0.034876 | 0.036267 | 275.8791 | -0.0048037 | 0.12024 | 377.4406 | -0.03935 | 0.022703 | 498.6687 | -0.0014504 | 0.025177 | 499.2963 | -0.00063405 | 0.12629 | 684.566 | -0.0244 | 0.02013 | 675.7709 | -0.0015604 | 0.11582 | 742.04 | -0.021899 | 0.097619 | 993.0264 | -0.02712 | 0.00029055 | 5.1718 | 0.00020339 | 0.00043032 | 7.7512 | 0.00029982 | 0.00054734 | 9.9508 | 0.00038222 | 0.00026883 | 9.558 | 0.00018818 | 0.00035441 | 12.7004 | 0.00024673 | 0.00043586 | 15.7118 | 0.00030376 | 0.00036179 | 17.0212 | 0.00048571 | 0.00046884 | 21.8002 | 0.00062262 | 0.00057393 | 26.3828 | 0.00075592 | 0.00034819 | 24.5498 | 0.00046836 | 0.0004355 | 30.3762 | 0.00058064 | 0.00055014 | 37.9703 | 0.00072636
0.19724 | 66.1369 | -0.04871 |  |  |  | 0.12525 | 192.3401 | -0.032596 | 0.17673 | 174.6097 | -0.035645 |  |  |  | 0.13483 | 373.9844 | -0.042741 | [6 empty] | 0.13635 | 679.3843 | -0.025898 |  |  |  | 0.12539 | 764.9497 | -0.023282 | 0.10517 | 973.5429 | -0.027524 | 0.00030686 | 5.4673 | 0.0002148 | 0.00045418 | 8.1941 | 0.0003165 | 0.00057732 | 10.5194 | 0.00040334 | 0.00028394 | 10.1042 | 0.00019875 | 0.00037419 | 13.4261 | 0.00026052 | 0.00046 | 16.6096 | 0.00032066 | 0.00038373 | 17.9937 | 0.00051465 | 0.0004977 | 23.0458 | 0.00065993 | 0.00060963 | 27.8903 | 0.00080121 | 0.00036933 | 25.9525 | 0.00049634 | 0.00046231 | 32.1119 | 0.00061557 | 0.00058434 | 40.1399 | 0.00076997
|  |  | 0.051354 | 92.2242 | -0.018893 | 0.13531 | 194.6867 | -0.034609 | 0.1873 | 175.1679 | -0.036467 | 0.044327 | 280.4157 | -0.0061955 | 0.15345 | 359.5969 | -0.044696 | 0.028757 | 500.8052 | -0.0038201 | 0.032227 | 544.9144 | -0.0025429 | 0.14641 | 663.6718 | -0.027047 | 0.025163 | 703.5145 | -0.0028584 | 0.13445 | 752.7983 | -0.024496 | 0.11322 | 966.3748 | -0.028445 | 0.00032314 | 5.7628 | 0.0002262 | 0.00047796 | 8.637 | 0.00033314 | 0.00060715 | 11.088 | 0.00042438 | 0.00029902 | 10.6503 | 0.00020931 | 0.00039391 | 14.1518 | 0.00027429 | 0.00048406 | 17.5074 | 0.0003375 | 0.00040581 | 18.9663 | 0.00054369 | 0.00052679 | 24.2915 | 0.00069737 | 0.00064565 | 29.3978 | 0.00084663 | 0.0003906 | 27.3552 | 0.00052442 | 0.00048932 | 33.8476 | 0.00065065 | 0.00061883 | 42.3094 | 0.00081371
[6 empty] | 0.14487 | 192.4176 | -0.035239 | 0.2014 | 181.9118 | -0.036966 |  |  |  | 0.16905 | 377.4711 | -0.04579 | [6 empty] | 0.15346 | 671.6904 | -0.027793 |  |  |  | 0.14704 | 724.8204 | -0.026176 | 0.12077 | 938.5126 | -0.029251 | 0.00033938 | 6.0583 | 0.00023757 | 0.00050166 | 9.0799 | 0.00034973 | 0.00063684 | 11.6566 | 0.00044534 | 0.00031407 | 11.1964 | 0.00021985 | 0.00041358 | 14.8775 | 0.00028802 | 0.00050803 | 18.4051 | 0.00035431 | 0.00042804 | 19.9389 | 0.00057282 | 0.0005561 | 25.5371 | 0.00073494 | 0.00068197 | 30.9053 | 0.00089217 | 0.00041201 | 28.758 | 0.0005526 | 0.00051654 | 35.5832 | 0.00068586 | 0.00065361 | 44.479 | 0.00085759
0 | 0 | 0 | 0.0579 | 94.588 | -0.02072 | 0.15443 | 190.0662 | -0.036333 |  |  |  | 0.05289 | 274.3346 | -0.007817 | 0.18515 | 374.2425 | -0.046825 | 0.032288 | 516.7249 | -0.00461 | 0.041795 | 569.6737 | -0.0056592 | 0.16755 | 654.5354 | -0.02923 | 0.028182 | 716.9814 | -0.0035108 | 0.1556 | 736.1618 | -0.026986 | 0.12982 | 939.7782 | -0.02913 | 0.0003556 | 6.3539 | 0.00024892 | 0.00052528 | 9.5227 | 0.00036627 | 0.00066638 | 12.2251 | 0.00046624 | 0.0003291 | 11.7426 | 0.00023037 | 0.0004332 | 15.6032 | 0.00030171 | 0.00053191 | 19.3029 | 0.00037106 | 0.0004504 | 20.9114 | 0.00060205 | 0.00058563 | 26.7827 | 0.00077262 | 0.0007186 | 32.4127 | 0.00093782 | 0.00043356 | 30.1607 | 0.00058089 | 0.00054398 | 37.3189 | 0.00072121 | 0.0006887 | 46.6486 | 0.0009016
0.0010064 | 13.3669 | 0.00010754 |  |  |  | 0.16449 | 192.7662 | -0.036964 | 0 | 0 | 0 |  |  |  | 0.20024 | 352.9068 | -0.047631 | [6 empty] | 0.17912 | 650.4208 | -0.030843 |  |  |  | 0.16316 | 728.7715 | -0.027735 | 0.13787 | 968.7468 | -0.029419 | 0.00037178 | 6.6494 | 0.00026025 | 0.00054881 | 9.9656 | 0.00038277 | 0.00069577 | 12.7937 | 0.00048706 | 0.00034411 | 12.2887 | 0.00024087 | 0.00045277 | 16.3288 | 0.00031538 | 0.00055571 | 20.2006 | 0.00038777 | 0.0004729 | 21.884 | 0.00063137 | 0.00061539 | 28.0284 | 0.00081041 | 0.00075554 | 33.9202 | 0.00098357 | 0.00045524 | 31.5635 | 0.00060927 | 0.00057163 | 39.0545 | 0.00075669 | 0.00072408 | 48.8182 | 0.00094571
0.0035223 | 26.8963 | 0.0010418 | 0.064948 | 90.7439 | -0.021892 | 0.17455 | 190.005 | -0.037769 | 0.0025195 | 70.8965 | 0.0013267 | 0.060446 | 276.9853 | -0.0089723 | 0.21584 | 355.0648 | -0.049182 | 0.039856 | 496.0875 | -0.0082938 | 0.050355 | 578.6387 | -0.010111 | 0.19069 | 664.0199 | -0.032341 | 0.034725 | 732.7875 | -0.0057236 | 0.17172 | 701.7993 | -0.029179 | 0.14693 | 955.9872 | -0.030111 | 0.00038794 | 6.9449 | 0.00027156 | 0.00057227 | 10.4085 | 0.00039922 | 0.00072502 | 13.3623 | 0.0005078 | 0.00035908 | 12.8348 | 0.00025136 | 0.00047229 | 17.0545 | 0.00032902 | 0.00057943 | 21.0984 | 0.00040443 | 0.00049555 | 22.8566 | 0.00066077 | 0.00064538 | 29.274 | 0.00084831 | 0.00079279 | 35.4277 | 0.0010294 | 0.00047706 | 32.9662 | 0.00063775 | 0.00059949 | 40.7902 | 0.00079229 | 0.00075975 | 50.9877 | 0.00098992
0.0045287 | 45.9993 | 0.0012569 |  |  |  | 0.18461 | 181.8386 | -0.038232 | 0.0030234 | 91.7317 | 0.0019901 |  |  |  | 0 | 0 | 0 | [6 empty] | 0 | 0 | 0 |  |  |  | 0.18028 | 697.6488 | -0.029873 | 0.15498 | 946.4082 | -0.030226 | 0.00040406 | 7.2404 | 0.00028284 | 0.00059564 | 10.8514 | 0.00041563 | 0.00075411 | 13.9309 | 0.00052848 | 0.00037403 | 13.381 | 0.00026182 | 0.00049175 | 17.7802 | 0.00034262 | 0.00060306 | 21.9961 | 0.00042104 | 0.00051833 | 23.8291 | 0.00069026 | 0.0006756 | 30.5196 | 0.00088631 | 0.00083035 | 36.9352 | 0.0010753 | 0.00049902 | 34.369 | 0.00066632 | 0.00062756 | 42.5259 | 0.00082801 | 0.00079572 | 53.1573 | 0.0010342
0.0080511 | 71.7554 | -5.377e-05 | 0.073004 | 84.795 | -0.023456 | 0.19567 | 184.6689 | -0.038977 | 0.0060468 | 153.3454 | 0.0033236 | 0.068505 | 264.197 | -0.0099587 | 0 | 4.7322 | 0.00011418 | 0.047423 | 483.6128 | -0.0108 | 0.061433 | 590.5296 | -0.014266 | 0.0035211 | 184.9521 | 0.00080517 | 0.041267 | 734.6791 | -0.0079296 | 0.19035 | 698.8736 | -0.030217 | 0.16454 | 929.5517 | -0.030575 | 0.00042016 | 7.5359 | 0.00029411 | 0.00061894 | 11.2943 | 0.00043199 | 0.00078306 | 14.4995 | 0.00054908 | 0.00038896 | 13.9271 | 0.00027227 | 0.00051116 | 18.5059 | 0.0003562 | 0.0006266 | 22.8939 | 0.00043761 | 0.00054126 | 24.8017 | 0.00071983 | 0.00070603 | 31.7653 | 0.00092439 | 0.00086822 | 38.4427 | 0.0011213 | 0.00052112 | 35.7717 | 0.00069499 | 0.00065584 | 44.2615 | 0.00086385 | 0.00083199 | 55.3269 | 0.0010786
0.012077 | 79.1824 | -0.0016938 |  |  |  | 0.20272 | 185.0113 | -0.039493 | 0.0070546 | 165.0407 | 0.0039869 |  |  |  | 0.0010062 | 14.0135 | -0.0002888 | [6 empty] | 0.0065392 | 357.8644 | 0.0016103 |  |  |  | 0.19992 | 707.7666 | -0.031256 | 0.1731 | 918.2017 | -0.030689 | 0.00043622 | 7.8314 | 0.00030535 | 0.00064215 | 11.7372 | 0.00044831 | 0.00081187 | 15.068 | 0.00056962 | 0.00040386 | 14.4733 | 0.0002827 | 0.00053052 | 19.2316 | 0.00036974 | 0.00065006 | 23.7916 | 0.00045413 | 0.00056433 | 25.7743 | 0.00074948 | 0.0007367 | 33.0109 | 0.00096257 | 0.00090639 | 39.9501 | 0.0011673 | 0.00054336 | 37.1744 | 0.00072374 | 0.00068434 | 45.9972 | 0.00089979 | 0.00086855 | 57.4965 | 0.0011231
0.02516 | 95.6802 | -0.0092351 | 0.079046 | 77.2369 | -0.023456 | 0 | 0 | 0 | 0.0085663 | 176.2977 | 0.0033236 | 0.077068 | 267.5405 | -0.010823 | 0.0035218 | 147.5702 | 0.0020149 | 0.054991 | 482.5935 | -0.013564 | 0.070497 | 574.6257 | -0.016755 | 0.01006 | 451.419 | 0.0019592 | 0.047809 | 723.6105 | -0.010532 | 0 | 0 | 0 | 0.18316 | 915.374 | -0.031261 | 0.00045225 | 8.1269 | 0.00031658 | 0.00066528 | 12.1801 | 0.00046458 | 0.00084052 | 15.6366 | 0.00059008 | 0.00041873 | 15.0194 | 0.00029311 | 0.00054983 | 19.9573 | 0.00038325 | 0.00067343 | 24.6894 | 0.00047061 | 0.00058754 | 26.7469 | 0.00077921 | 0.00076759 | 34.2565 | 0.0010008 | 0.00094487 | 41.4576 | 0.0012134 | 0.00056573 | 38.5772 | 0.00075257 | 0.00071305 | 47.7328 | 0.00093583 | 0.0009054 | 59.6661 | 0.0011676
0.032204 | 97.0026 | -0.014921 |  |  |  | 0.0030185 | 54.8979 | 0.00051696 | 0.010078 | 195.6518 | 0.0033236 |  |  |  | 0.0060374 | 211.0343 | 0.0032238 | [6 empty] | 0.016097 | 556.2512 | 0.00051665 |  |  |  | 0.00050355 | 48.8982 | 0.00011467 | 0.19222 | 895.0892 | -0.03155 | 0.00046826 | 8.4224 | 0.00032778 | 0.00068833 | 12.623 | 0.00048081 | 0.00086903 | 16.2052 | 0.00061047 | 0.00043358 | 15.5655 | 0.0003035 | 0.00056909 | 20.683 | 0.00039673 | 0.00069671 | 25.5872 | 0.00048704 | 0.00061089 | 27.7194 | 0.00080901 | 0.00079871 | 35.5022 | 0.0010391 | 0.00098365 | 42.9651 | 0.0012595 | 0.00058825 | 39.9799 | 0.00078149 | 0.00074197 | 49.4685 | 0.00097197 | 0.00094255 | 61.8356 | 0.0012122
0.041765 | 109.3022 | -0.018094 | 0.087101 | 93.2788 | -0.024494 | 0.0055339 | 88.215 | 0.0012689 | 0.013101 | 206.3202 | 0.0013267 | 0.084624 | 261.024 | -0.011925 | 0.0080498 | 258.6824 | 0.0032238 | 0.063063 | 479.8215 | -0.015008 | 0.079561 | 563.0967 | -0.018657 | 0.025151 | 652.4224 | -0.0014359 | 0.054352 | 737.355 | -0.013135 | 0.0020142 | 174.7241 | 0.00087013 | 0 | 0 | 0 | 0.00048423 | 8.718 | 0.00033896 | 0.0007113 | 13.0659 | 0.00049699 | 0.00089739 | 16.7738 | 0.00063079 | 0.0004484 | 16.1117 | 0.00031388 | 0.00058829 | 21.4086 | 0.00041018 | 0.00071991 | 26.4849 | 0.00050342 | 0.00063439 | 28.692 | 0.00083887 | 0.00083005 | 36.7478 | 0.0010775 | 0.0010227 | 44.4726 | 0.0013056 | 0.00061091 | 41.3827 | 0.00081048 | 0.00077111 | 51.2042 | 0.0010082 | 0.00097999 | 64.0052 | 0.0012568
0.053841 | 96.5295 | -0.022301 |  |  |  | 0.010565 | 145.1211 | 0.00080564 | 0.016125 | 209.7555 | 0.00066336 |  |  |  | 0.010565 | 306.3552 | 0.002532 | [6 empty] | 0.033199 | 729.1095 | -0.004368 |  |  |  | 0.0040284 | 331.3847 | 0.0010995 | 0.0015095 | 133.152 | -5.376e-05 | 0.00050017 | 9.0135 | 0.00035012 | 0.00073419 | 13.5088 | 0.00051313 | 0.0009256 | 17.3424 | 0.00065105 | 0.00046319 | 16.6578 | 0.00032424 | 0.00060745 | 22.1343 | 0.0004236 | 0.00074303 | 27.3827 | 0.00051976 | 0.00065803 | 29.6646 | 0.00086881 | 0.00086162 | 37.9935 | 0.001116 | 0.0010621 | 45.9801 | 0.0013517 | 0.00063371 | 42.7854 | 0.00083955 | 0.00080046 | 52.9398 | 0.0010445 | 0.0010177 | 66.1748 | 0.0013014
0.061893 | 98.8557 | -0.025474 | 0.09415 | 83.6386 | -0.026193 | 0.01308 | 140.6661 | 0.00017456 | 0.022676 | 216.2348 | -0.0013335 | 0.092683 | 264.6607 | -0.01233 | 0.012578 | 307.3457 | 0.00057759 | 0.07063 | 466.3137 | -0.018562 | 0.089128 | 516.2482 | -0.020512 | 0.044266 | 752.5122 | -0.01046 | 0.060894 | 726.8647 | -0.014824 | 0.0050355 | 390.2164 | 0.0017335 | 0.0035222 | 284.2754 | 0.00063168 | 0.00051609 | 9.309 | 0.00036126 | 0.000757 | 13.9517 | 0.00052923 | 0.00095367 | 17.9109 | 0.00067123 | 0.00047796 | 17.2039 | 0.00033457 | 0.00062655 | 22.86 | 0.00043699 | 0.00076605 | 28.2804 | 0.00053606 | 0.00068181 | 30.6371 | 0.00089881 | 0.00089341 | 39.2391 | 0.0011545 | 0.0011018 | 47.4875 | 0.0013978 | 0.00065665 | 44.1882 | 0.0008687 | 0.00083002 | 54.6755 | 0.0010809 | 0.0010557 | 68.3444 | 0.0013461
0.069944 | 89.9396 | -0.029574 |  |  |  | 0.018614 | 157.6306 | -0.0016113 | 0.034769 | 217.983 | -0.0046571 |  |  |  | 0.017106 | 361.3886 | -0.0012089 | [6 empty] | 0.054829 | 757.3174 | -0.014594 |  |  |  | 0.0070497 | 455.8435 | 0.0019089 | 0.0090571 | 566.467 | 0.0019018 | 0.00053197 | 9.6045 | 0.00037238 | 0.00077973 | 14.3946 | 0.00054528 | 0.00098158 | 18.4795 | 0.00069135 | 0.00049271 | 17.7501 | 0.0003449 | 0.0006456 | 23.5857 | 0.00045035 | 0.00078899 | 29.1782 | 0.00055231 | 0.00070574 | 31.6097 | 0.00092887 | 0.00092543 | 40.4847 | 0.0011931 | 0.0011418 | 48.995 | 0.001444 | 0.00067973 | 45.5909 | 0.00089792 | 0.0008598 | 56.4111 | 0.0011174 | 0.001094 | 70.5139 | 0.0013908
0.081014 | 81.0192 | -0.031812 | 0.1012 | 79.0867 | -0.026449 | 0.025154 | 186.3807 | -0.0037395 | 0.043336 | 226.6717 | -0.0073105 | 0.10125 | 262.9745 | -0.012965 | 0.021634 | 390.7919 | -0.0031029 | 0.078198 | 456.5071 | -0.018433 | 0.098192 | 503.9598 | -0.021605 | 0.065392 | 746.3126 | -0.017351 | 0.067437 | 737.7571 | -0.016646 | 0.014603 | 590.667 | 0.0016796 | 0.017108 | 815.7032 | 0.0016733 | 0.00054783 | 9.9 | 0.00038348 | 0.00080237 | 14.8375 | 0.00056129 | 0.0010094 | 19.0481 | 0.00071139 | 0.00050743 | 18.2962 | 0.0003552 | 0.00066459 | 24.3114 | 0.00046368 | 0.00081185 | 30.0759 | 0.00056851 | 0.00072981 | 32.5823 | 0.00095898 | 0.00095767 | 41.7304 | 0.0012317 | 0.0011821 | 50.5025 | 0.0014901 | 0.00070296 | 46.9936 | 0.0009272 | 0.00088979 | 58.1468 | 0.0011539 | 0.0011326 | 72.6835 | 0.0014355
0.089568 | 86.2937 | -0.033727 |  |  |  | 0.030688 | 186.1736 | -0.0058611 | 0.060468 | 217.0741 | -0.011968 |  |  |  | 0.025659 | 412.9423 | -0.0046006 | [6 empty] | 0.076459 | 734.1251 | -0.019995 |  |  |  | 0.023163 | 697.321 | 0.00058009 | 0.025662 | 955.7693 | -0.00017472 | 0.00056365 | 10.1955 | 0.00039456 | 0.00082494 | 15.2804 | 0.00057726 | 0.001037 | 19.6167 | 0.00073138 | 0.00052212 | 18.8423 | 0.00036549 | 0.00068354 | 25.0371 | 0.00047698 | 0.00083462 | 30.9737 | 0.00058468 | 0.00075402 | 33.5548 | 0.00098916 | 0.00099014 | 42.976 | 0.0012703 | 0.0012227 | 52.01 | 0.0015362 | 0.00072632 | 48.3964 | 0.00095656 | 0.00091999 | 59.8825 | 0.0011906 | 0.0011715 | 74.8531 | 0.0014802
0.10416 | 80.4754 | -0.0369 | 0.10875 | 79.3251 | -0.027366 | 0.037731 | 190.0875 | -0.010232 | 0.078105 | 208.5126 | -0.017281 | 0.10931 | 257.4552 | -0.013952 | 0.029684 | 438.1015 | -0.0063871 | 0.08627 | 439.1509 | -0.019618 | 0.10776 | 499.5043 | -0.022704 | 0.087022 | 734.8606 | -0.022122 | 0.073979 | 724.8492 | -0.019115 | 0.033738 | 742.5734 | -0.0013288 | 0.033209 | 1036.0097 | -0.0017808 | 0.00057945 | 10.491 | 0.00040562 | 0.00084742 | 15.7232 | 0.00059318 | 0.0010645 | 20.1852 | 0.00075129 | 0.00053679 | 19.3885 | 0.00037575 | 0.00070243 | 25.7628 | 0.00049025 | 0.0008573 | 31.8714 | 0.00060079 | 0.00077838 | 34.5274 | 0.0010194 | 0.0010228 | 44.2216 | 0.001309 | 0.0012635 | 53.5175 | 0.0015822 | 0.00074983 | 49.7991 | 0.00098597 | 0.0009504 | 61.6181 | 0.0012272 | 0.0012107 | 77.0227 | 0.0015249
0.11573 | 73.3353 | -0.039252 |  |  |  | 0.049805 | 196.871 | -0.013454 | 0.089191 | 198.7821 | -0.019941 |  |  |  | 0.033709 | 434.3762 | -0.0082273 | [6 empty] | 0.098089 | 728.9261 | -0.024021 |  |  |  | 0.040284 | 759.9962 | -0.0026576 | 0.04126 | 1080.8974 | -0.004489 | 0.00059522 | 10.7865 | 0.00041665 | 0.00086983 | 16.1661 | 0.00060907 | 0.0010918 | 20.7538 | 0.00077114 | 0.00055144 | 19.9346 | 0.000386 | 0.00072127 | 26.4884 | 0.00050349 | 0.00087989 | 32.7692 | 0.00061687 | 0.00080288 | 35.5 | 0.0010497 | 0.0010557 | 45.4673 | 0.0013477 | 0.0013047 | 55.025 | 0.0016282 | 0.00077348 | 51.2019 | 0.0010154 | 0.00098103 | 63.3538 | 0.001264 | 0.0012501 | 79.1922 | 0.0015696
0.12177 | 86.7518 | -0.040072 | 0.11681 | 78.7112 | -0.026975 | 0.056345 | 186.4833 | -0.015294 | 0.10028 | 196.597 | -0.021268 | 0.11787 | 251.9326 | -0.014587 | 0.037734 | 444.0137 | -0.0099534 | 0.094342 | 435.0456 | -0.020408 | 0.11783 | 510.156 | -0.023224 | 0.10865 | 733.538 | -0.026316 | 0.080521 | 710.7399 | -0.020675 | 0.048844 | 769.0079 | -0.0040404 | 0.048808 | 1136.0555 | -0.0070224 | 0.00061096 | 11.082 | 0.00042767 | 0.00089215 | 16.609 | 0.00062491 | 0.001119 | 21.3224 | 0.00079092 | 0.00056605 | 20.4807 | 0.00039624 | 0.00074006 | 27.2141 | 0.00051671 | 0.0009024 | 33.667 | 0.0006329 | 0.00082753 | 36.4725 | 0.00108 | 0.0010889 | 46.7129 | 0.0013864 | 0.0013462 | 56.5324 | 0.0016742 | 0.00079727 | 52.6046 | 0.001045 | 0.0010119 | 65.0895 | 0.0013008 | 0.0012899 | 81.3618 | 0.0016143
0.12932 | 81.4002 | -0.042418 |  |  |  | 0.061879 | 175.7347 | -0.01708 | 0.10582 | 198.395 | -0.022595 |  |  |  | 0.041759 | 441.9347 | -0.0126 | [6 empty] | 0.11972 | 740.7351 | -0.028731 |  |  |  | 0.058412 | 794.7352 | -0.0060639 | 0.056355 | 1157.4791 | -0.0098448 | 0.00062667 | 11.3776 | 0.00043867 | 0.00091439 | 17.0519 | 0.0006407 | 0.001146 | 21.891 | 0.00081064 | 0.00058065 | 21.0269 | 0.00040645 | 0.0007588 | 27.9398 | 0.00052989 | 0.00092483 | 34.5647 | 0.00064889 | 0.00085232 | 37.4451 | 0.0011103 | 0.0011222 | 47.9585 | 0.0014251 | 0.0013879 | 58.0399 | 0.0017201 | 0.00082121 | 54.0074 | 0.0010746 | 0.0010429 | 66.8251 | 0.0013376 | 0.0013299 | 83.5314 | 0.0016589
0.1424 | 76.9548 | -0.044387 | 0.12385 | 81.6978 | -0.028147 | 0.068922 | 194.1646 | -0.018691 | 0.11136 | 186.2662 | -0.023928 | 0.12694 | 245.4435 | -0.015397 | 0.04528 | 427.3591 | -0.014554 | 0.10241 | 448.4442 | -0.020537 | 0.1279 | 525.3001 | -0.024957 | 0.13078 | 743.4941 | -0.031147 | 0.08958 | 696.5409 | -0.022498 | 0.066972 | 792.0529 | -0.0077367 | 0.063903 | 1159.9541 | -0.01387 | 0.00064235 | 11.6731 | 0.00044965 | 0.00093656 | 17.4948 | 0.00065646 | 0.0011729 | 22.4596 | 0.00083029 | 0.00059522 | 21.573 | 0.00041665 | 0.00077749 | 28.6655 | 0.00054304 | 0.00094717 | 35.4625 | 0.00066484 | 0.00087726 | 38.4177 | 0.0011408 | 0.0011558 | 49.2042 | 0.0014639 | 0.0014299 | 59.5474 | 0.0017659 | 0.00084528 | 55.4101 | 0.0011042 | 0.0010742 | 68.5608 | 0.0013745 | 0.0013702 | 85.701 | 0.0017035
0.14894 | 75.0054 | -0.044831 |  |  |  | 0.076468 | 181.8938 | -0.020242 | 0.12346 | 193.2585 | -0.026589 |  |  |  | 0.047796 | 405.7981 | -0.01634 | [6 empty] | 0.14839 | 763.1363 | -0.031891 |  |  |  | 0.075029 | 804.1132 | -0.0094702 | 0.075476 | 1148.4725 | -0.015826 | 0.000658 | 11.9686 | 0.0004606 | 0.00095864 | 17.9377 | 0.00067217 | 0.0011997 | 23.0281 | 0.00084987 | 0.00060976 | 22.1191 | 0.00042683 | 0.00079612 | 29.3912 | 0.00055617 | 0.00096942 | 36.3602 | 0.00068074 | 0.00090234 | 39.3902 | 0.0011712 | 0.0011896 | 50.4498 | 0.0015026 | 0.0014722 | 61.0549 | 0.0018117 | 0.0008695 | 56.8129 | 0.0011339 | 0.0011057 | 70.2964 | 0.0014114 | 0.0014107 | 87.8705 | 0.001748
0.16203 | 70.7602 | -0.046027 | 0.13241 | 69.5915 | -0.028538 | 0.084517 | 190.2366 | -0.02231 | 0.13555 | 180.7268 | -0.026589 | 0.1355 | 254.1226 | -0.015566 | 0.060877 | 361.7733 | -0.021982 | 0.112 | 434.0706 | -0.022777 | 0.13747 | 510.8728 | -0.026576 | 0.15996 | 755.6522 | -0.033267 | 0.10115 | 667.3313 | -0.026916 | 0.084093 | 782.357 | -0.011784 | 0.084533 | 1155.6207 | -0.017438 | 0.00067363 | 12.2641 | 0.00047154 | 0.00098064 | 18.3806 | 0.00068785 | 0.0012263 | 23.5967 | 0.00086939 | 0.00062428 | 22.6653 | 0.000437 | 0.0008147 | 30.1169 | 0.00056926 | 0.00099159 | 37.258 | 0.0006966 | 0.00092757 | 40.3628 | 0.0012017 | 0.0012236 | 51.6954 | 0.0015413 | 0.0015148 | 62.5624 | 0.0018573 | 0.00089387 | 58.2156 | 0.0011637 | 0.0011373 | 72.0321 | 0.0014484 | 0.0014516 | 90.0401 | 0.0017925
0.17813 | 62.1992 | -0.047399 |  |  |  | 0.09156 | 168.3853 | -0.025129 | 0.1426 | 188.7302 | -0.025918 |  |  |  | 0.073958 | 363.5891 | -0.023654 | [6 empty] | 0.17304 | 754.7498 | -0.034193 |  |  |  | 0.095674 | 773.2962 | -0.014907 | 0.09359 | 1159.3594 | -0.018762 | 0.00068922 | 12.5596 | 0.00048246 | 0.0010026 | 18.8235 | 0.00070348 | 0.0012528 | 24.1653 | 0.00088885 | 0.00063878 | 23.2114 | 0.00044714 | 0.00083324 | 30.8426 | 0.00058233 | 0.0010137 | 38.1557 | 0.00071242 | 0.00095294 | 41.3354 | 0.0012322 | 0.0012579 | 52.9411 | 0.0015801 | 0.0015577 | 64.0698 | 0.0019029 | 0.00091837 | 59.6183 | 0.0011935 | 0.0011692 | 73.7678 | 0.0014854 | 0.0014927 | 92.2097 | 0.0018369
0.19071 | 72.3474 | -0.047889 | 0.14097 | 78.1715 | -0.028538 | 0.099609 | 184.3729 | -0.02668 | 0.1552 | 183.6104 | -0.026589 | 0.14406 | 246.8203 | -0.016147 | 0.084523 | 367.4904 | -0.0244 | 0.12007 | 438.7225 | -0.022777 | 0.14804 | 524.8722 | -0.028364 | 0.18612 | 761.5254 | -0.034763 | 0.11927 | 613.6928 | -0.029385 | 0.10675 | 775.8332 | -0.01658 | 0.10265 | 1168.1767 | -0.019858 | 0.00070479 | 12.8551 | 0.00049335 | 0.0010244 | 19.2664 | 0.00071907 | 0.0012791 | 24.7339 | 0.00090825 | 0.00065325 | 23.7575 | 0.00045727 | 0.00085172 | 31.5682 | 0.00059537 | 0.0010357 | 39.0535 | 0.0007282 | 0.00097845 | 42.3079 | 0.0012627 | 0.0012923 | 54.1867 | 0.0016188 | 0.0016009 | 65.5773 | 0.0019484 | 0.00094302 | 61.0211 | 0.0012233 | 0.0012014 | 75.5034 | 0.0015224 | 0.0015341 | 94.3793 | 0.0018813
[6 empty] | 0.10967 | 191.7381 | -0.030769 | 0.16226 | 183.4108 | -0.026589 |  |  |  | 0.094586 | 374.3555 | -0.025495 | [6 empty] | 0.19869 | 754.3817 | -0.035682 |  |  |  | 0.1138 | 773.3976 | -0.017504 | 0.1117 | 1174.283 | -0.02147 | 0.00072033 | 13.1506 | 0.00050423 | 0.0010462 | 19.7093 | 0.00073462 | 0.0013053 | 25.3025 | 0.00092758 | 0.0006677 | 24.3037 | 0.00046739 | 0.00087015 | 32.2939 | 0.00060838 | 0.0010576 | 39.9512 | 0.00074393 | 0.0010041 | 43.2805 | 0.0012933 | 0.001327 | 55.4324 | 0.0016575 | 0.0016443 | 67.0848 | 0.0019937 | 0.00096782 | 62.4238 | 0.0012532 | 0.0012337 | 77.2391 | 0.0015594 | 0.0015758 | 96.5488 | 0.0019256
|  |  | 0.14903 | 72.852 | -0.028929 | 0.11671 | 177.2206 | -0.032206 | 0.17586 | 178.5777 | -0.029905 | 0.15414 | 245.6417 | -0.016728 | 0.10515 | 387.8508 | -0.026529 | 0.12915 | 443.8468 | -0.022382 | 0.16063 | 491.5331 | -0.029578 |  |  |  | 0.13135 | 614.4823 | -0.030945 | 0.12136 | 722.3493 | -0.018718 | 0.12076 | 1164.6345 | -0.02268 | 0.00073584 | 13.4461 | 0.00051509 | 0.0010679 | 20.1522 | 0.00075013 | 0.0013313 | 25.871 | 0.00094685 | 0.00068212 | 24.8498 | 0.00047748 | 0.00088852 | 33.0196 | 0.00062136 | 0.0010794 | 40.849 | 0.00075962 | 0.0010299 | 44.2531 | 0.0013239 | 0.0013619 | 56.678 | 0.0016962 | 0.001688 | 68.5923 | 0.002039 | 0.00099276 | 63.8266 | 0.0012831 | 0.0012662 | 78.9747 | 0.0015965 | 0.0016177 | 98.7184 | 0.0019698
[6 empty] | 0.12577 | 162.3252 | -0.033293 | 0.18292 | 173.5773 | -0.030575 |  |  |  | 0.11672 | 383.5474 | -0.027107 | [12 empty] | 0.13042 | 753.2631 | -0.019298 | 0.13082 | 1155.6372 | -0.024118 | 0.00075132 | 13.7416 | 0.00052593 | 0.0010895 | 20.5951 | 0.0007656 | 0.0013572 | 26.4396 | 0.00096606 | 0.00069652 | 25.3959 | 0.00048756 | 0.00090685 | 33.7453 | 0.00063431 | 0.0011011 | 41.7468 | 0.00077528 | 0.0010559 | 45.2257 | 0.0013545 | 0.001397 | 57.9236 | 0.0017349 | 0.001732 | 70.0998 | 0.0020841 | 0.0010178 | 65.2293 | 0.0013131 | 0.0012989 | 80.7104 | 0.0016335 | 0.0016599 | 100.888 | 0.0020139
|  |  | 0.15809 | 70.3633 | -0.029185 | 0.13583 | 170.3633 | -0.034334 | 0.18997 | 171.7117 | -0.032566 | 0.16371 | 248.1372 | -0.017249 | 0.1298 | 376.7766 | -0.027966 | 0.14328 | 436.9638 | -0.023697 | 0.17171 | 489.9715 | -0.030502 |  |  |  | 0.14393 | 615.9369 | -0.031988 | 0.13596 | 746.2557 | -0.019642 | 0.13988 | 1171.843 | -0.024636 | 0.00076678 | 14.0372 | 0.00053675 | 0.001111 | 21.038 | 0.00078102 | 0.001383 | 27.0082 | 0.0009852 | 0.00071089 | 25.9421 | 0.00049762 | 0.00092513 | 34.471 | 0.00064723 | 0.0011228 | 42.6445 | 0.00079089 | 0.001082 | 46.1982 | 0.0013852 | 0.0014324 | 59.1693 | 0.0017735 | 0.0017763 | 71.6072 | 0.0021291 | 0.0010431 | 66.6321 | 0.001343 | 0.0013319 | 82.4461 | 0.0016706 | 0.0017023 | 103.0576 | 0.0020579
[6 empty] | 0.14388 | 178.3853 | -0.03479 | [6 empty] | 0.13886 | 362.9577 | -0.02843 | [12 empty] | 0.14653 | 747.4644 | -0.020276 | 0.14995 | 1170.584 | -0.025617 | 0.00078221 | 14.3327 | 0.00054754 | 0.0011324 | 21.4809 | 0.00079641 | 0.0014086 | 27.5768 | 0.0010043 | 0.00072524 | 26.4882 | 0.00050767 | 0.00094335 | 35.1967 | 0.00066013 | 0.0011444 | 43.5423 | 0.00080646 | 0.0011082 | 47.1708 | 0.0014159 | 0.0014679 | 60.4149 | 0.0018122 | 0.0018208 | 73.1147 | 0.002174 | 0.0010684 | 68.0348 | 0.0013731 | 0.001365 | 84.1817 | 0.0017077 | 0.0017451 | 105.2272 | 0.0021018
|  |  | 0.16665 | 78.4673 | -0.029185 | 0.15344 | 178.8072 | -0.03571 |  |  |  | 0.17328 | 242.5089 | -0.017769 | 0.15597 | 350.2157 | -0.029639 | 0.15892 | 430.4421 | -0.024228 | 0.1838 | 479.3807 | -0.031601 |  |  |  | 0.15702 | 621.6844 | -0.03381 | 0.15962 | 732.459 | -0.021085 | 0.16051 | 1131.4471 | -0.027626 | 0.00079761 | 14.6282 | 0.00055832 | 0.0011538 | 21.9237 | 0.00081176 | 0.0014341 | 28.1453 | 0.0010233 | 0.00073957 | 27.0343 | 0.0005177 | 0.00096152 | 35.9224 | 0.000673 | 0.0011659 | 44.44 | 0.00082199 | 0.0011346 | 48.1434 | 0.0014465 | 0.0015037 | 61.6605 | 0.0018507 | 0.0018656 | 74.6222 | 0.0022187 | 0.0010939 | 69.4375 | 0.0014031 | 0.0013984 | 85.9174 | 0.0017448 | 0.0017881 | 107.3967 | 0.0021456
[6 empty] | 0.16199 | 166.904 | -0.036979 | [6 empty] | 0.16351 | 381.7894 | -0.029236 | 0.16699 | 423.1526 | -0.023438 | [9 empty] | 0.16919 | 719.8225 | -0.02178 | 0.17108 | 1139.2603 | -0.028661 | 0.00081298 | 14.9237 | 0.00056909 | 0.0011751 | 22.3666 | 0.00082707 | 0.0014595 | 28.7139 | 0.0010423 | 0.00075387 | 27.5805 | 0.00052771 | 0.00097965 | 36.648 | 0.00068584 | 0.0011873 | 45.3378 | 0.00083748 | 0.0011611 | 49.1159 | 0.0014772 | 0.0015396 | 62.9062 | 0.0018892 | 0.0019106 | 76.1297 | 0.0022633 | 0.0011196 | 70.8403 | 0.0014332 | 0.001432 | 87.653 | 0.0017819 | 0.0018313 | 109.5663 | 0.0021893
|  |  | 0.17521 | 71.3839 | -0.030493 | 0.17205 | 182.7462 | -0.037496 |  |  |  | 0.18386 | 238.5752 | -0.018059 | 0.17659 | 368.8464 | -0.030156 |  |  |  | 0.19538 | 478.1257 | -0.031716 |  |  |  | 0.17463 | 598.9754 | -0.035236 | 0.18279 | 724.0448 | -0.02236 | 0.18215 | 1140.5164 | -0.030045 | 0.00082832 | 15.2192 | 0.00057983 | 0.0011963 | 22.8095 | 0.00084234 | 0.0014847 | 29.2825 | 0.0010612 | 0.00076815 | 28.1266 | 0.0005377 | 0.00099772 | 37.3737 | 0.00069865 | 0.0012086 | 46.2355 | 0.00085293 | 0.0011878 | 50.0885 | 0.0015079 | 0.0015758 | 64.1518 | 0.0019277 | 0.0019559 | 77.6372 | 0.0023077 | 0.0011454 | 72.243 | 0.0014633 | 0.0014657 | 89.3887 | 0.001819 | 0.0018748 | 111.7359 | 0.0022329
[6 empty] | 0.1806 | 175.2571 | -0.038067 | [6 empty] | 0.18917 | 356.7626 | -0.030673 |  |  |  | 0.20243 | 471.3594 | -0.032411 | [6 empty] | 0.19689 | 705.7357 | -0.02259 | 0.19322 | 1131.324 | -0.031658 | 0.00084364 | 15.5147 | 0.00059055 | 0.0012175 | 23.2524 | 0.00085757 | 0.0015098 | 29.8511 | 0.00108 | 0.0007824 | 28.6728 | 0.00054768 | 0.0010157 | 38.0994 | 0.00071144 | 0.0012298 | 47.1333 | 0.00086834 | 0.0012146 | 51.0611 | 0.0015387 | 0.0016122 | 65.3974 | 0.0019661 | 0.0020015 | 79.1447 | 0.002352 | 0.0011713 | 73.6458 | 0.0014934 | 0.0014997 | 91.1244 | 0.001856 | 0.0019186 | 113.9055 | 0.0022763
|  |  | 0.18478 | 73.255 | -0.029839 | 0.19167 | 172.5496 | -0.038704 |  |  |  | 0.19443 | 238.7956 | -0.01835 | [6 empty] | 0 | 0 | 0 |  |  |  | 0.19828 | 547.7043 | -0.041868 | 0.20595 | 710.023 | -0.022819 | 0.20429 | 1137.2765 | -0.032807 | 0.00085893 | 15.8102 | 0.00060125 | 0.0012385 | 23.6953 | 0.00087277 | 0.0015348 | 30.4197 | 0.0010988 | 0.00079663 | 29.2189 | 0.00055764 | 0.0010337 | 38.8251 | 0.0007242 | 0.001251 | 48.031 | 0.0008837 | 0.0012416 | 52.0336 | 0.0015694 | 0.0016488 | 66.6431 | 0.0020045 | 0.0020473 | 80.6521 | 0.002396 | 0.0011974 | 75.0485 | 0.0015236 | 0.0015339 | 92.86 | 0.0018931 | 0.0019626 | 116.075 | 0.0023197
[6 empty] | 0.20073 | 183.0231 | -0.03951 | [12 empty] | 0.0010068 | 125.8535 | 0.00017516 | [12 empty] | 0.00087419 | 16.1057 | 0.00061194 | 0.0012595 | 24.1382 | 0.00088792 | 0.0015596 | 30.9882 | 0.0011175 | 0.00081084 | 29.765 | 0.00056759 | 0.0010516 | 39.5508 | 0.00073693 | 0.0012721 | 48.9288 | 0.00089903 | 0.0012687 | 53.0062 | 0.0016001 | 0.0016856 | 67.8887 | 0.0020428 | 0.0020934 | 82.1596 | 0.00244 | 0.0012237 | 76.4513 | 0.0015538 | 0.0015683 | 94.5957 | 0.0019301 | 0.0020069 | 118.2446 | 0.0023628
|  |  | 0.19484 | 81.6704 | -0.030749 | [6 empty] | 0.204 | 236.8479 | -0.01858 |  |  |  | 0 | 0 | 0 | 0.0020137 | 169.8154 | 0.00017516 |  |  |  | 0 | 0 | 0 | [6 empty] | 0.00088943 | 16.4012 | 0.0006226 | 0.0012804 | 24.5811 | 0.00090304 | 0.0015843 | 31.5568 | 0.0011362 | 0.00082502 | 30.3112 | 0.00057752 | 0.0010695 | 40.2765 | 0.00074963 | 0.0012931 | 49.8266 | 0.00091432 | 0.001296 | 53.9788 | 0.0016308 | 0.0017227 | 69.1344 | 0.0020811 | 0.0021397 | 83.6671 | 0.0024837 | 0.00125 | 77.854 | 0.001584 | 0.0016029 | 96.3313 | 0.0019671 | 0.0020514 | 120.4142 | 0.0024059
|  |  | 0.19887 | 70.9688 | -0.031012 | [6 empty] | 0 | 0 | 0 |  |  |  | 0.0010069 | 51.8465 | 0.00064679 | 0.0030205 | 216.1239 | 0.00069389 |  |  |  | 0.0020184 | 24.1607 | -0.00039529 | [6 empty] | 0.00090464 | 16.6968 | 0.00063325 | 0.0013012 | 25.024 | 0.00091811 | 0.0016089 | 32.1254 | 0.0011548 | 0.00083918 | 30.8573 | 0.00058743 | 0.0010873 | 41.0022 | 0.00076231 | 0.001314 | 50.7243 | 0.00092958 | 0.0013234 | 54.9513 | 0.0016616 | 0.0017599 | 70.38 | 0.0021192 | 0.0021863 | 85.1746 | 0.0025273 | 0.0012766 | 79.2567 | 0.0016142 | 0.0016377 | 98.067 | 0.0020041 | 0.0020961 | 122.5838 | 0.0024488
[12 empty] | 0.0015093 | 49.3345 | -5.3725e-05 | [12 empty] | 0.0050459 | 145.9177 | 0.00065427 | [6 empty] | 0.00091982 | 16.9923 | 0.00064387 | 0.001322 | 25.4669 | 0.00093315 | 0.0016333 | 32.694 | 0.0011733 | 0.00085332 | 31.4034 | 0.00059732 | 0.0011051 | 41.7278 | 0.00077496 | 0.0013348 | 51.6221 | 0.00094479 | 0.0013509 | 55.9239 | 0.0016923 | 0.0017973 | 71.6256 | 0.0021573 | 0.0022331 | 86.6821 | 0.0025706 | 0.0013032 | 80.6595 | 0.0016444 | 0.0016727 | 99.8027 | 0.0020411 | 0.0021411 | 124.7533 | 0.0024915
|  |  | 0 | 0 | 0 | [6 empty] | 0.0025155 | 118.7434 | 0.0016117 |  |  |  | 0.0040275 | 227.5063 | 0.0016911 | 0.0060411 | 331.2692 | 0.0012733 |  |  |  | 0.0070642 | 354.6621 | 0.00092006 | [6 empty] | 0.00093497 | 17.2878 | 0.00065448 | 0.0013427 | 25.9098 | 0.00094815 | 0.0016576 | 33.2626 | 0.0011918 | 0.00086743 | 31.9496 | 0.0006072 | 0.0011228 | 42.4535 | 0.00078758 | 0.0013556 | 52.5198 | 0.00095996 | 0.0013786 | 56.8965 | 0.001723 | 0.001835 | 72.8713 | 0.0021954 | 0.0022802 | 88.1895 | 0.0026138 | 0.00133 | 82.0622 | 0.0016746 | 0.0017079 | 101.5383 | 0.002078 | 0.0021864 | 126.9229 | 0.0025341
|  |  | 0 | 19.4628 | 0.00057033 | [6 empty] | 0.004528 | 162.8633 | 0.0017259 | [21 empty] | 0.0009501 | 17.5833 | 0.00066507 | 0.0013633 | 26.3527 | 0.00096312 | 0.0016818 | 33.8311 | 0.0012103 | 0.00088152 | 32.4957 | 0.00061707 | 0.0011405 | 43.1792 | 0.00080018 | 0.0013762 | 53.4176 | 0.0009751 | 0.0014065 | 57.869 | 0.0017537 | 0.0018728 | 74.1169 | 0.0022333 | 0.0023275 | 89.697 | 0.0026567 | 0.001357 | 83.465 | 0.0017049 | 0.0017433 | 103.274 | 0.0021149 | 0.0022319 | 129.0925 | 0.0025765
|  |  | 0.0020121 | 54.3066 | 0.00078505 | [6 empty] | 0.0080497 | 215.2085 | 0.0015513 |  |  |  | 0.0095652 | 381.0789 | 0.00078154 | 0.0090616 | 405.1538 | 0.0013272 |  |  |  | 0.0095872 | 506.0285 | 0.0018401 | [6 empty] | 0.0009652 | 17.8788 | 0.00067564 | 0.0013838 | 26.7956 | 0.00097804 | 0.0017059 | 34.3997 | 0.0012286 | 0.00089559 | 33.0418 | 0.00062691 | 0.0011581 | 43.9049 | 0.00081275 | 0.0013968 | 54.3153 | 0.00099019 | 0.0014344 | 58.8416 | 0.0017844 | 0.0019109 | 75.3625 | 0.0022711 | 0.0023751 | 91.2045 | 0.0026995 | 0.0013841 | 84.8677 | 0.0017351 | 0.0017789 | 105.0097 | 0.0021518 | 0.0022776 | 131.2621 | 0.0026187
|  |  | 0.0030181 | 65.2565 | 0.00083872 | [6 empty] | 0.015596 | 239.8356 | -0.00028877 | [21 empty] | 0.00098028 | 18.1743 | 0.00068619 | 0.0014043 | 27.2385 | 0.00099293 | 0.0017298 | 34.9683 | 0.001247 | 0.00090964 | 33.588 | 0.00063674 | 0.0011757 | 44.6306 | 0.00082529 | 0.0014173 | 55.2131 | 0.0010053 | 0.0014626 | 59.8142 | 0.0018151 | 0.0019492 | 76.6082 | 0.0023089 | 0.0024229 | 92.712 | 0.0027421 | 0.0014113 | 86.2705 | 0.0017654 | 0.0018147 | 106.7453 | 0.0021886 | 0.0023236 | 133.4316 | 0.0026608
|  |  | 0.012575 | 101.6056 | -0.00091924 | [6 empty] | 0.02264 | 266.3563 | -0.0025855 |  |  |  | 0.015103 | 430.4004 | -0.0010443 | 0.011579 | 438.2819 | 0.00051873 |  |  |  | 0.011606 | 596.4683 | 0.0014448 | [6 empty] | 0.00099533 | 18.4698 | 0.00069673 | 0.0014246 | 27.6814 | 0.0010078 | 0.0017536 | 35.5369 | 0.0012652 | 0.00092366 | 34.1341 | 0.00064656 | 0.0011932 | 45.3563 | 0.00083781 | 0.0014377 | 56.1108 | 0.0010203 | 0.0014908 | 60.7868 | 0.0018458 | 0.0019876 | 77.8538 | 0.0023466 | 0.0024709 | 94.2195 | 0.0027844 | 0.0014387 | 87.6732 | 0.0017956 | 0.0018507 | 108.481 | 0.0022254 | 0.0023698 | 135.6012 | 0.0027027
[12 empty] | 0.036224 | 292.9137 | -0.0062321 | [21 empty] | 0.0010103 | 18.7653 | 0.00070724 | 0.0014449 | 28.1242 | 0.0010226 | 0.0017773 | 36.1054 | 0.0012834 | 0.00093765 | 34.6802 | 0.00065636 | 0.0012107 | 46.082 | 0.0008503 | 0.0014581 | 57.0086 | 0.0010353 | 0.0015193 | 61.7593 | 0.0018764 | 0.0020263 | 79.0994 | 0.0023842 | 0.0025191 | 95.7269 | 0.0028265 | 0.0014662 | 89.0759 | 0.0018259 | 0.0018869 | 110.2166 | 0.0022621 | 0.0024162 | 137.7708 | 0.0027444
|  |  | 0.0065393 | 92.1678 | 0.00086556 | [6 empty] | 0.042764 | 277.5892 | -0.0076692 |  |  |  | 0.020641 | 467.942 | -0.0033889 | 0.017116 | 492.1636 | -0.00063326 |  |  |  | 0.013624 | 664.5206 | 0.00092006 | [6 empty] | 0.0010253 | 19.0608 | 0.00071774 | 0.0014652 | 28.5671 | 0.0010374 | 0.0018008 | 36.674 | 0.0013016 | 0.00095163 | 35.2264 | 0.00066614 | 0.0012281 | 46.8076 | 0.00086277 | 0.0014784 | 57.9064 | 0.0010502 | 0.0015478 | 62.7319 | 0.0019071 | 0.0020652 | 80.3451 | 0.0024216 | 0.0025676 | 97.2344 | 0.0028684 | 0.0014939 | 90.4787 | 0.0018561 | 0.0019233 | 111.9523 | 0.0022988 | 0.0024629 | 139.9404 | 0.0027859
[12 empty] | 0.050814 | 271.3939 | -0.0092272 | [21 empty] | 0.0010403 | 19.3564 | 0.00072822 | 0.0014853 | 29.01 | 0.0010521 | 0.0018243 | 37.2426 | 0.0013197 | 0.00096558 | 35.7725 | 0.00067591 | 0.0012455 | 47.5333 | 0.0008752 | 0.0014985 | 58.8041 | 0.0010651 | 0.0015765 | 63.7045 | 0.0019377 | 0.0021042 | 81.5907 | 0.002459 | 0.0026164 | 98.7419 | 0.0029101 | 0.0015217 | 91.8814 | 0.0018864 | 0.0019599 | 113.688 | 0.0023354 | 0.0025098 | 142.1099 | 0.0028272
|  |  | 0.01006 | 94.864 | -0.00010736 | [6 empty] | 0.064901 | 277.7478 | -0.011638 |  |  |  | 0.026178 | 479.9062 | -0.0061243 | 0.021647 | 546.3701 | -0.0017314 |  |  |  | 0.016147 | 702.8442 | 0.00065427 | [6 empty] | 0.0010553 | 19.6519 | 0.00073868 | 0.0015054 | 29.4529 | 0.0010668 | 0.0018476 | 37.8112 | 0.0013377 | 0.00097951 | 36.3186 | 0.00068566 | 0.0012628 | 48.259 | 0.00088762 | 0.0015187 | 59.7019 | 0.00108 | 0.0016054 | 64.677 | 0.0019683 | 0.0021435 | 82.8363 | 0.0024963 | 0.0026653 | 100.2494 | 0.0029515 | 0.0015497 | 93.2842 | 0.0019166 | 0.0019967 | 115.4236 | 0.002372 | 0.0025569 | 144.2795 | 0.0028684
[12 empty] | 0.077981 | 278.3064 | -0.013888 | [21 empty] | 0.0010702 | 19.9474 | 0.00074912 | 0.0015254 | 29.8958 | 0.0010815 | 0.0018708 | 38.3798 | 0.0013557 | 0.00099342 | 36.8648 | 0.00069539 | 0.0012801 | 48.9847 | 0.0009 | 0.0015387 | 60.5996 | 0.0010948 | 0.0016344 | 65.6496 | 0.0019989 | 0.0021829 | 84.082 | 0.0025334 | 0.0027145 | 101.7569 | 0.0029927 | 0.0015778 | 94.6869 | 0.0019469 | 0.0020336 | 117.1593 | 0.0024085 | 0.0026043 | 146.4491 | 0.0029093
|  |  | 0.012575 | 101.6056 | -0.00091924 | [6 empty] | 0.088547 | 296.4487 | -0.015842 |  |  |  | 0.031213 | 484.6145 | -0.0085969 | 0.018627 | 516.169 | -0.0010914 |  |  |  | 0.018165 | 724.3974 | -0.0002658 | [6 empty] | 0.0010851 | 20.2429 | 0.00075955 | 0.0015454 | 30.3387 | 0.0010961 | 0.0018939 | 38.9483 | 0.0013736 | 0.0010073 | 37.4109 | 0.00070511 | 0.0012973 | 49.7104 | 0.00091236 | 0.0015587 | 61.4974 | 0.0011096 | 0.0016635 | 66.6222 | 0.0020295 | 0.0022226 | 85.3276 | 0.0025705 | 0.0027639 | 103.2644 | 0.0030336 | 0.001606 | 96.0897 | 0.0019771 | 0.0020708 | 118.8949 | 0.0024449 | 0.0026519 | 148.6187 | 0.00295
[12 empty] | 0.09559 | 263.9213 | -0.017736 | [21 empty] | 0.0010999 | 20.5384 | 0.00076995 | 0.0015652 | 30.7816 | 0.0011107 | 0.0019169 | 39.5169 | 0.0013915 | 0.0010212 | 37.957 | 0.00071482 | 0.0013145 | 50.4361 | 0.0009247 | 0.0015785 | 62.3951 | 0.0011244 | 0.0016928 | 67.5947 | 0.00206 | 0.0022624 | 86.5733 | 0.0026074 | 0.0028135 | 104.7718 | 0.0030743 | 0.0016344 | 97.4924 | 0.0020074 | 0.0021082 | 120.6306 | 0.0024813 | 0.0026997 | 150.7882 | 0.0029906
|  |  | 0.019618 | 112.4769 | -0.0032677 | [6 empty] | 0.10263 | 289.1833 | -0.01883 |  |  |  | 0.036247 | 487.7277 | -0.012249 | 0.022654 | 535.6024 | -0.0017314 |  |  |  | 0.022707 | 762.7679 | -0.0021127 | [6 empty] | 0.0011148 | 20.8339 | 0.00078034 | 0.001585 | 31.2245 | 0.0011253 | 0.0019397 | 40.0855 | 0.0014094 | 0.001035 | 38.5032 | 0.00072451 | 0.0013316 | 51.1618 | 0.00093701 | 0.0015983 | 63.2929 | 0.0011391 | 0.0017222 | 68.5673 | 0.0020905 | 0.0023025 | 87.8189 | 0.0026442 | 0.0028633 | 106.2793 | 0.0031148 | 0.001663 | 98.8951 | 0.0020376 | 0.0021458 | 122.3663 | 0.0025176 | 0.0027477 | 152.9578 | 0.0030309
[12 empty] | 0.11018 | 274.654 | -0.019636 | [21 empty] | 0.0011296 | 21.1294 | 0.00079071 | 0.0016047 | 31.6674 | 0.0011398 | 0.0019625 | 40.6541 | 0.0014271 | 0.0010488 | 39.0493 | 0.00073418 | 0.0013487 | 51.8874 | 0.00094929 | 0.0016181 | 64.1906 | 0.0011538 | 0.0017517 | 69.5399 | 0.0021209 | 0.0023427 | 89.0645 | 0.0026809 | 0.0029134 | 107.7868 | 0.003155 | 0.0016916 | 100.2979 | 0.0020678 | 0.0021835 | 124.1019 | 0.0025538 | 0.0027959 | 155.1274 | 0.003071
|  |  | 0.029175 | 113.0865 | -0.0064817 | [6 empty] | 0.11722 | 275.9483 | -0.020731 |  |  |  | 0.042792 | 485.4105 | -0.014512 | 0.019634 | 515.2519 | -0.0010914 |  |  |  | 0.026743 | 778.7709 | -0.0035576 | [6 empty] | 0.0011444 | 21.4249 | 0.00080106 | 0.0016244 | 32.1103 | 0.0011543 | 0.0019851 | 41.2227 | 0.0014448 | 0.0010626 | 39.5954 | 0.00074384 | 0.0013658 | 52.6131 | 0.00096155 | 0.0016377 | 65.0884 | 0.0011684 | 0.0017815 | 70.5124 | 0.0021514 | 0.0023831 | 90.3102 | 0.0027175 | 0.0029636 | 109.2943 | 0.003195 | 0.0017205 | 101.7006 | 0.0020979 | 0.0022215 | 125.8376 | 0.0025899 | 0.0028444 | 157.297 | 0.0031109
[12 empty] | 0.12729 | 281.8611 | -0.021819 | [21 empty] | 0.0011591 | 21.7204 | 0.00081139 | 0.001644 | 32.5532 | 0.0011687 | 0.0020076 | 41.7912 | 0.0014625 | 0.0010764 | 40.1416 | 0.00075348 | 0.0013827 | 53.3388 | 0.00097379 | 0.0016573 | 65.9862 | 0.001183 | 0.0018113 | 71.485 | 0.0021818 | 0.0024237 | 91.5558 | 0.0027539 | 0.0030141 | 110.8018 | 0.0032347 | 0.0017494 | 103.1034 | 0.0021281 | 0.0022596 | 127.5732 | 0.002626 | 0.002893 | 159.4666 | 0.0031505
|  |  | 0.03672 | 136.7213 | -0.0085147 | [6 empty] | 0.13986 | 277.5757 | -0.023431 |  |  |  | 0.050847 | 458.8884 | -0.01621 | 0.027688 | 572.5653 | -0.0032876 |  |  |  | 0.031789 | 774.9994 | -0.0060656 | [6 empty] | 0.0011739 | 22.016 | 0.00082171 | 0.0016635 | 32.9961 | 0.0011832 | 0.00203 | 42.3598 | 0.0014801 | 0.0010901 | 40.6877 | 0.0007631 | 0.0013997 | 54.0645 | 0.00098599 | 0.0016768 | 66.8839 | 0.0011976 | 0.0018413 | 72.4576 | 0.0022121 | 0.0024645 | 92.8014 | 0.0027902 | 0.0030648 | 112.3092 | 0.0032741 | 0.0017785 | 104.5061 | 0.0021583 | 0.0022979 | 129.3089 | 0.002662 | 0.0029419 | 161.6361 | 0.00319
[12 empty] | 0.14842 | 253.1357 | -0.024754 |  |  |  | 0.053364 | 465.3507 | -0.017383 | 0.031716 | 588.2806 | -0.0051334 |  |  |  | 0.034817 | 770.1113 | -0.0077762 | [6 empty] | 0.0011886 | 22.3115 | 0.00083201 | 0.0016829 | 33.439 | 0.0011975 | 0.0020523 | 42.9284 | 0.0014977 | 0.0011039 | 41.2338 | 0.00077271 | 0.0014166 | 54.7902 | 0.00099818 | 0.0016962 | 67.7817 | 0.0012122 | 0.0018714 | 73.4301 | 0.0022424 | 0.0025055 | 94.0471 | 0.0028264 | 0.0031156 | 113.8167 | 0.0033133 | 0.0018078 | 105.9089 | 0.0021884 | 0.0023364 | 131.0446 | 0.0026979 | 0.002991 | 163.8057 | 0.0032292
|  |  | 0.042254 | 134.2491 | -0.011514 | [6 empty] | 0.16301 | 242.9183 | -0.026426 | [21 empty] | 0.0012033 | 22.607 | 0.00084229 | 0.0017023 | 33.8819 | 0.0012119 | 0.0020745 | 43.497 | 0.0015152 | 0.0011176 | 41.78 | 0.00078231 | 0.0014334 | 55.5159 | 0.0010103 | 0.0017156 | 68.6794 | 0.0012267 | 0.0019017 | 74.4027 | 0.0022727 | 0.0025467 | 95.2927 | 0.0028624 | 0.0031667 | 115.3242 | 0.0033522 | 0.0018371 | 107.3116 | 0.0022185 | 0.0023751 | 132.7802 | 0.0027337 | 0.0030403 | 165.9753 | 0.0032681
[12 empty] | 0.17609 | 270.5655 | -0.027346 |  |  |  | 0.059405 | 449.8331 | -0.018164 | 0.039267 | 614.4564 | -0.0094585 |  |  |  | 0.041376 | 782.7317 | -0.0092279 | [6 empty] | 0.0012179 | 22.9025 | 0.00085255 | 0.0017216 | 34.3247 | 0.0012262 | 0.0020965 | 44.0655 | 0.0015327 | 0.0011313 | 42.3261 | 0.00079189 | 0.0014502 | 56.2416 | 0.0010225 | 0.0017348 | 69.5772 | 0.0012411 | 0.0019321 | 75.3753 | 0.002303 | 0.0025881 | 96.5383 | 0.0028983 | 0.003218 | 116.8317 | 0.0033908 | 0.0018667 | 108.7143 | 0.0022486 | 0.002414 | 134.5159 | 0.0027694 | 0.0030898 | 168.1449 | 0.0033069
|  |  | 0.049296 | 125.5014 | -0.014433 | [6 empty] | 0.19319 | 256.8546 | -0.029589 | [21 empty] | 0.0012326 | 23.198 | 0.0008628 | 0.0017408 | 34.7676 | 0.0012405 | 0.0021185 | 44.6341 | 0.0015501 | 0.0011449 | 42.8723 | 0.00080145 | 0.001467 | 56.9672 | 0.0010346 | 0.001754 | 70.4749 | 0.0012556 | 0.0019627 | 76.3478 | 0.0023331 | 0.0026296 | 97.784 | 0.002934 | 0.0032695 | 118.3392 | 0.0034292 | 0.0018964 | 110.1171 | 0.0022786 | 0.0024531 | 136.2515 | 0.0028051 | 0.0031395 | 170.3144 | 0.0033454
[18 empty] | 0.064943 | 439.7736 | -0.019202 | 0.050342 | 607.0053 | -0.013157 |  |  |  | 0.047431 | 761.6559 | -0.012785 | [6 empty] | 0.0012472 | 23.4935 | 0.00087303 | 0.00176 | 35.2105 | 0.0012547 | 0.0021404 | 45.2027 | 0.0015674 | 0.0011586 | 43.4184 | 0.000811 | 0.0014837 | 57.6929 | 0.0010467 | 0.0017732 | 71.3727 | 0.00127 | 0.0019934 | 77.3204 | 0.0023633 | 0.0026713 | 99.0296 | 0.0029696 | 0.0033212 | 119.8466 | 0.0034672 | 0.0019262 | 111.5198 | 0.0023086 | 0.0024923 | 137.9872 | 0.0028406 | 0.0031894 | 172.484 | 0.0033837
|  |  | 0.055332 | 129.5416 | -0.017137 | [30 empty] | 0.0012618 | 23.789 | 0.00088324 | 0.0017791 | 35.6534 | 0.001269 | 0.0021621 | 45.7713 | 0.0015847 | 0.0011722 | 43.9645 | 0.00082054 | 0.0015003 | 58.4186 | 0.0010587 | 0.0017922 | 72.2704 | 0.0012843 | 0.0020242 | 78.293 | 0.0023934 | 0.0027133 | 100.2752 | 0.0030051 | 0.0033731 | 121.3541 | 0.003505 | 0.0019561 | 112.9226 | 0.0023386 | 0.0025318 | 139.7229 | 0.002876 | 0.0032395 | 174.6536 | 0.0034217
[18 empty] | 0.070481 | 427.6498 | -0.020374 | 0.057894 | 618.1015 | -0.015407 |  |  |  | 0.053991 | 729.3381 | -0.014496 | [6 empty] | 0.0012763 | 24.0845 | 0.00089343 | 0.0017981 | 36.0963 | 0.0012831 | 0.0021838 | 46.3399 | 0.001602 | 0.0011858 | 44.5107 | 0.00083006 | 0.001517 | 59.1443 | 0.0010708 | 0.0018112 | 73.1682 | 0.0012987 | 0.0020552 | 79.2656 | 0.0024234 | 0.0027554 | 101.5209 | 0.0030404 | 0.0034251 | 122.8616 | 0.0035426 | 0.0019862 | 114.3253 | 0.0023686 | 0.0025714 | 141.4585 | 0.0029114 | 0.0032898 | 176.8232 | 0.0034595
|  |  | 0.061871 | 129.7928 | -0.019163 | [30 empty] | 0.0012909 | 24.38 | 0.00090361 | 0.0018171 | 36.5392 | 0.0012973 | 0.0022053 | 46.9084 | 0.0016192 | 0.0011994 | 45.0568 | 0.00083956 | 0.0015335 | 59.87 | 0.0010828 | 0.0018301 | 74.066 | 0.001313 | 0.0020863 | 80.2381 | 0.0024534 | 0.0027976 | 102.7665 | 0.0030755 | 0.0034774 | 124.3691 | 0.0035798 | 0.0020165 | 115.7281 | 0.0023985 | 0.0026112 | 143.1942 | 0.0029466 | 0.0033403 | 178.9927 | 0.003497
[18 empty] | 0.076522 | 417.3384 | -0.021681 | 0.064942 | 592.7467 | -0.018176 |  |  |  | 0.060551 | 696.7139 | -0.015948 | [6 empty] | 0.0013054 | 24.6756 | 0.00091377 | 0.001836 | 36.9821 | 0.0013114 | 0.0022268 | 47.477 | 0.0016364 | 0.0012129 | 45.6029 | 0.00084905 | 0.00155 | 60.5957 | 0.0010948 | 0.001849 | 74.9637 | 0.0013272 | 0.0021176 | 81.2107 | 0.0024833 | 0.0028401 | 104.0122 | 0.0031105 | 0.0035299 | 125.8766 | 0.0036167 | 0.0020468 | 117.1308 | 0.0024284 | 0.0026512 | 144.9299 | 0.0029818 | 0.003391 | 181.1623 | 0.0035343
|  |  | 0.067405 | 133.9812 | -0.021324 | [30 empty] | 0.0013199 | 24.9711 | 0.00092391 | 0.0018548 | 37.425 | 0.0013255 | 0.0022481 | 48.0456 | 0.0016535 | 0.0012265 | 46.1491 | 0.00085852 | 0.0015665 | 61.3214 | 0.0011067 | 0.0018677 | 75.8615 | 0.0013415 | 0.002149 | 82.1833 | 0.0025132 | 0.0028827 | 105.2578 | 0.0031453 | 0.0035825 | 127.3841 | 0.0036534 | 0.0020774 | 118.5335 | 0.0024583 | 0.0026913 | 146.6655 | 0.0030168 | 0.0034418 | 183.3319 | 0.0035713
[18 empty] | 0.082059 | 416.8287 | -0.021546 | 0.072996 | 593.9248 | -0.019853 |  |  |  | 0.06711 | 650.0999 | -0.016343 | [6 empty] | 0.0013343 | 25.2666 | 0.00093404 | 0.0018736 | 37.8679 | 0.0013395 | 0.0022694 | 48.6142 | 0.0016705 | 0.00124 | 46.6952 | 0.00086798 | 0.001583 | 62.047 | 0.0011187 | 0.0018864 | 76.7592 | 0.0013557 | 0.0021806 | 83.1558 | 0.0025431 | 0.0029255 | 106.5034 | 0.00318 | 0.0036353 | 128.8915 | 0.0036898 | 0.002108 | 119.9363 | 0.0024881 | 0.0027317 | 148.4012 | 0.0030517 | 0.0034929 | 185.5015 | 0.0036081
|  |  | 0.073944 | 114.4219 | -0.023464 | [30 empty] | 0.0013488 | 25.5621 | 0.00094414 | 0.0018923 | 38.3108 | 0.0013535 | 0.0022905 | 49.1828 | 0.0016875 | 0.0012535 | 47.2413 | 0.00087743 | 0.0015993 | 62.7727 | 0.0011306 | 0.0019051 | 77.657 | 0.0013698 | 0.0022122 | 84.1284 | 0.0025728 | 0.0029685 | 107.7491 | 0.0032145 | 0.0036884 | 130.399 | 0.0037259 | 0.0021388 | 121.339 | 0.0025179 | 0.0027722 | 150.1368 | 0.0030865 | 0.0035442 | 187.671 | 0.0036446
[18 empty] | 0.087597 | 404.0697 | -0.0222 | 0.080548 | 572.1137 | -0.022508 |  |  |  | 0.074175 | 617.1289 | -0.016473 | [6 empty] | 0.0013632 | 25.8576 | 0.00095424 | 0.0019109 | 38.7537 | 0.0013675 | 0.0023116 | 49.7513 | 0.0017045 | 0.0012669 | 47.7875 | 0.00088685 | 0.0016157 | 63.4984 | 0.0011425 | 0.0019236 | 78.5547 | 0.001384 | 0.0022441 | 85.101 | 0.0026025 | 0.0030117 | 108.9947 | 0.0032488 | 0.0037416 | 131.9065 | 0.0037616 | 0.0021698 | 122.7418 | 0.0025477 | 0.0028129 | 151.8725 | 0.0031212 | 0.0035956 | 189.8406 | 0.0036809
|  |  | 0.080483 | 106.8921 | -0.025135 | [30 empty] | 0.0013776 | 26.1531 | 0.00096431 | 0.0019295 | 39.1966 | 0.0013814 | 0.0023326 | 50.3199 | 0.0017214 | 0.0012804 | 48.3336 | 0.00089627 | 0.001632 | 64.2241 | 0.0011543 | 0.0019421 | 79.4525 | 0.001398 | 0.002276 | 86.0735 | 0.0026322 | 0.003055 | 110.2403 | 0.003283 | 0.0037949 | 133.414 | 0.0037971 | 0.0022008 | 124.1445 | 0.0025774 | 0.0028538 | 153.6082 | 0.0031558 | 0.0036473 | 192.0102 | 0.0037169
[18 empty] | 0.093135 | 403.5004 | -0.022853 | 0.088099 | 562.9806 | -0.025041 |  |  |  | 0.080734 | 621.6147 | -0.016473 | [6 empty] | 0.001392 | 26.4486 | 0.00097437 | 0.001948 | 39.6395 | 0.0013954 | 0.0023534 | 50.8885 | 0.0017383 | 0.0012938 | 48.8797 | 0.00090567 | 0.0016482 | 64.9498 | 0.0011662 | 0.0019606 | 80.3502 | 0.0014121 | 0.0023081 | 87.0461 | 0.0026617 | 0.0030985 | 111.486 | 0.003317 | 0.0038485 | 134.9215 | 0.0038323 | 0.0022321 | 125.5473 | 0.002607 | 0.0028948 | 155.3438 | 0.0031903 | 0.0036991 | 194.1798 | 0.0037526
|  |  | 0.093059 | 110.5499 | -0.026323 | [30 empty] | 0.0014063 | 26.7441 | 0.00098441 | 0.0019665 | 40.0823 | 0.0014092 | 0.0023742 | 51.4571 | 0.0017551 | 0.0013072 | 49.4259 | 0.00091505 | 0.0016644 | 65.6755 | 0.001178 | 0.0019789 | 81.248 | 0.0014261 | 0.0023404 | 88.0187 | 0.0026913 | 0.0031422 | 112.7316 | 0.0033509 | 0.0039022 | 136.4289 | 0.0038672 | 0.0022634 | 126.95 | 0.0026366 | 0.0029361 | 157.0795 | 0.0032246 | 0.0037511 | 196.3493 | 0.0037881
[18 empty] | 0.099176 | 401.7623 | -0.022853 | 0.09565 | 534.3696 | -0.029083 |  |  |  | 0.087294 | 628.123 | -0.016343 | [6 empty] | 0.0014206 | 27.0396 | 0.00099443 | 0.0019848 | 40.5252 | 0.0014231 | 0.0023949 | 52.0256 | 0.0017719 | 0.0013206 | 49.972 | 0.00092442 | 0.0016806 | 66.4012 | 0.0011898 | 0.0019972 | 82.1458 | 0.0014401 | 0.0023728 | 88.9912 | 0.0027207 | 0.0031861 | 113.9772 | 0.0033845 | 0.0039561 | 137.9364 | 0.0039018 | 0.0022949 | 128.3528 | 0.0026662 | 0.0029775 | 158.8151 | 0.0032588 | 0.0038033 | 198.5189 | 0.0038233
|  |  | 0.095071 | 111.7168 | -0.027383 | [30 empty] | 0.0014349 | 27.3352 | 0.0010044 | 0.0020032 | 40.9681 | 0.0014369 | 0.0024154 | 52.5942 | 0.0017886 | 0.001334 | 50.5181 | 0.00093378 | 0.0016967 | 67.1268 | 0.0012016 | 0.0020154 | 83.0435 | 0.0014541 | 0.0024053 | 89.9638 | 0.0027501 | 0.0032301 | 115.2229 | 0.003418 | 0.0040102 | 139.4439 | 0.0039361 | 0.0023266 | 129.7555 | 0.0026957 | 0.003019 | 160.5508 | 0.0032929 | 0.0038556 | 200.6885 | 0.0038583
[18 empty] | 0.10622 | 392.3276 | -0.024026 | 0.10773 | 534.9811 | -0.030127 |  |  |  | 0.093854 | 635.086 | -0.016868 | [6 empty] | 0.0014492 | 27.6307 | 0.0010144 | 0.0020214 | 41.411 | 0.0014507 | 0.0024359 | 53.1628 | 0.0018053 | 0.0013473 | 51.0643 | 0.00094312 | 0.0017128 | 67.8525 | 0.0012133 | 0.0020336 | 83.9413 | 0.001468 | 0.002438 | 90.9364 | 0.0027794 | 0.0032743 | 116.4685 | 0.0034513 | 0.0040645 | 140.9514 | 0.0039701 | 0.0023584 | 131.1582 | 0.0027252 | 0.0030608 | 162.2865 | 0.0033269 | 0.0039082 | 202.8581 | 0.0038929
|  |  | 0.10563 | 105.1721 | -0.028134 | [30 empty] | 0.0014634 | 27.9262 | 0.0010244 | 0.0020396 | 41.8539 | 0.0014644 | 0.0024563 | 53.7314 | 0.0018219 | 0.0013606 | 51.6104 | 0.00095245 | 0.0017288 | 68.5782 | 0.0012251 | 0.0020517 | 84.839 | 0.0014819 | 0.0024708 | 91.9089 | 0.0028086 | 0.0033186 | 117.7142 | 0.0034844 | 0.0041189 | 142.4589 | 0.0040037 | 0.0023903 | 132.561 | 0.0027546 | 0.0031027 | 164.0221 | 0.0033607 | 0.0039609 | 205.0276 | 0.0039273
[18 empty] | 0.11378 | 404.1607 | -0.024282 | 0.11579 | 533.4278 | -0.031508 |  |  |  | 0.10294 | 637.5547 | -0.016868 | [6 empty] | 0.0014777 | 28.2217 | 0.0010344 | 0.0020577 | 42.2968 | 0.0014782 | 0.0024766 | 54.3 | 0.0018385 | 0.0013739 | 52.1565 | 0.00096176 | 0.0017448 | 69.3039 | 0.0012368 | 0.0020697 | 85.7368 | 0.0014958 | 0.0025037 | 92.8815 | 0.0028378 | 0.0033632 | 118.9598 | 0.0035174 | 0.0041735 | 143.9663 | 0.0040371 | 0.0024224 | 133.9637 | 0.002784 | 0.0031448 | 165.7578 | 0.0033945 | 0.0040138 | 207.1972 | 0.0039615
|  |  | 0.11217 | 99.4893 | -0.028919 | [30 empty] | 0.0014919 | 28.5172 | 0.0010443 | 0.0020758 | 42.7397 | 0.0014919 | 0.0024969 | 54.8685 | 0.001855 | 0.0013872 | 52.7027 | 0.00097106 | 0.0017607 | 70.0296 | 0.0012484 | 0.0020877 | 86.6345 | 0.0015096 | 0.0025368 | 93.8541 | 0.0028669 | 0.0034079 | 120.2054 | 0.0035501 | 0.0042282 | 145.4738 | 0.0040701 | 0.0024546 | 135.3665 | 0.0028133 | 0.0031871 | 167.4934 | 0.003428 | 0.0040668 | 209.3668 | 0.0039953
[18 empty] | 0.12133 | 381.6873 | -0.024807 | 0.12435 | 514.6883 | -0.03301 |  |  |  | 0.11505 | 634.3517 | -0.017529 | [6 empty] | 0.001506 | 28.8127 | 0.0010542 | 0.0020938 | 43.1826 | 0.0015055 | 0.002517 | 55.4371 | 0.0018715 | 0.0014005 | 53.2488 | 0.00098034 | 0.0017766 | 70.7553 | 0.0012601 | 0.0021056 | 87.5323 | 0.0015234 | 0.00257 | 94.8267 | 0.0028959 | 0.0034527 | 121.4511 | 0.0035827 | 0.0042832 | 146.9813 | 0.0041029 | 0.0024869 | 136.7692 | 0.0028425 | 0.0032295 | 169.2291 | 0.0034615 | 0.0041201 | 211.5364 | 0.0040289
|  |  | 0.11871 | 88.6428 | -0.029677 | [30 empty] | 0.0015202 | 29.1082 | 0.0010641 | 0.0021118 | 43.6255 | 0.0015191 | 0.002537 | 56.0057 | 0.001888 | 0.0014137 | 53.7949 | 0.00098961 | 0.0017925 | 71.481 | 0.0012717 | 0.0021234 | 88.43 | 0.0015372 | 0.0026034 | 95.7992 | 0.0029248 | 0.0034978 | 122.6967 | 0.0036151 | 0.0043383 | 148.4888 | 0.0041353 | 0.0025194 | 138.172 | 0.0028717 | 0.0032721 | 170.9648 | 0.0034948 | 0.0041735 | 213.706 | 0.0040622
[18 empty] | 0.12888 | 376.2375 | -0.025326 | 0.1329 | 514.8838 | -0.034108 |  |  |  | 0.12615 | 617.8386 | -0.017529 | [6 empty] | 0.0015343 | 29.4037 | 0.001074 | 0.0021296 | 44.0684 | 0.0015327 | 0.002557 | 56.5743 | 0.0019044 | 0.0014269 | 54.3411 | 0.00099886 | 0.0018083 | 72.2066 | 0.0012833 | 0.0021412 | 89.3278 | 0.0015509 | 0.0026368 | 96.7718 | 0.0029537 | 0.0035429 | 123.9423 | 0.0036473 | 0.0043935 | 149.9963 | 0.0041675 | 0.002552 | 139.5747 | 0.0029009 | 0.0033149 | 172.7004 | 0.003528 | 0.004227 | 215.8755 | 0.0040952
|  |  | 0.12274 | 109.0945 | -0.029677 | [30 empty] | 0.0015484 | 29.6992 | 0.0010839 | 0.0021475 | 44.5113 | 0.0015463 | 0.0025769 | 57.1429 | 0.0019207 | 0.0014402 | 54.8872 | 0.0010081 | 0.001824 | 72.9323 | 0.0012949 | 0.0021589 | 90.2256 | 0.0015646 | 0.0026705 | 97.7444 | 0.0029825 | 0.0035883 | 125.188 | 0.0036793 | 0.0044489 | 151.5038 | 0.0041993 | 0.0025847 | 140.9774 | 0.0029299 | 0.0033578 | 174.4361 | 0.003561 | 0.0042808 | 218.0451 | 0.0041279
[18 empty] | 0.13744 | 385.7501 | -0.024935 | 0.14146 | 499.7344 | -0.034681 |  |  |  | 0.13826 | 598.0543 | -0.017529 | [6 empty] | 0.0015625 | 29.9948 | 0.0010938 | 0.0021652 | 44.9542 | 0.0015598 | 0.0025967 | 57.7114 | 0.001937 | 0.0014533 | 55.4334 | 0.0010173 | 0.0018398 | 73.658 | 0.0013065 | 0.0021765 | 91.1233 | 0.0015783 | 0.0027042 | 98.7169 | 0.0030112 | 0.0036338 | 126.4336 | 0.0037111 | 0.0045045 | 153.0112 | 0.0042308 | 0.0026176 | 142.3802 | 0.002959 | 0.0034009 | 176.1717 | 0.0035939 | 0.0043347 | 220.2147 | 0.0041604
|  |  | 0.12928 | 89.3127 | -0.030543 | [30 empty] | 0.0015766 | 30.2903 | 0.0011036 | 0.0021829 | 45.3971 | 0.0015733 | 0.0026164 | 58.28 | 0.0019533 | 0.0014665 | 55.9795 | 0.0010265 | 0.0018554 | 74.3837 | 0.001318 | 0.0021941 | 92.0211 | 0.001592 | 0.0027381 | 99.6895 | 0.0030398 | 0.0036795 | 127.6792 | 0.0037428 | 0.0045602 | 154.5187 | 0.0042619 | 0.0026507 | 143.7829 | 0.0029879 | 0.0034442 | 177.9074 | 0.0036267 | 0.0043888 | 222.3843 | 0.0041925
[18 empty] | 0.14549 | 377.554 | -0.024935 | 0.15052 | 499.6403 | -0.035665 |  |  |  | 0.15138 | 591.7428 | -0.017263 | [6 empty] | 0.0015906 | 30.5858 | 0.0011134 | 0.0022006 | 45.84 | 0.0015868 | 0.002636 | 58.8486 | 0.0019695 | 0.0014796 | 56.5256 | 0.0010357 | 0.0018711 | 75.1094 | 0.0013296 | 0.0022116 | 92.9188 | 0.0016056 | 0.0027722 | 100.6621 | 0.0030683 | 0.0037253 | 128.9249 | 0.0037742 | 0.0046161 | 156.0262 | 0.0042928 | 0.0026838 | 145.1857 | 0.0030168 | 0.0034876 | 179.6431 | 0.0036593 | 0.004443 | 224.5538 | 0.0042244
|  |  | 0.13582 | 91.687 | -0.030838 | [30 empty] | 0.0016046 | 30.8813 | 0.0011232 | 0.0022182 | 46.2828 | 0.0016003 | 0.0026556 | 59.4172 | 0.0019857 | 0.0014928 | 57.0718 | 0.0010449 | 0.0018867 | 75.8351 | 0.0013411 | 0.002229 | 93.8166 | 0.0016191 | 0.0028064 | 101.6346 | 0.0030967 | 0.0037713 | 130.1705 | 0.0038054 | 0.0046722 | 157.5337 | 0.0043234 | 0.0027171 | 146.5884 | 0.0030456 | 0.0035312 | 181.3787 | 0.0036918 | 0.0044974 | 226.7234 | 0.004256
[18 empty] | 0.15405 | 364.5215 | -0.025198 | 0.16009 | 505.281 | -0.036183 |  |  |  | 0.16399 | 601.9979 | -0.017263 | [6 empty] | 0.0016186 | 31.1768 | 0.001133 | 0.0022357 | 46.7257 | 0.0016137 | 0.002675 | 59.9857 | 0.0020018 | 0.0015059 | 57.6179 | 0.0010541 | 0.0019022 | 76.5608 | 0.0013526 | 0.0022464 | 94.7143 | 0.0016327 | 0.0028407 | 102.6072 | 0.0031251 | 0.0038175 | 131.4161 | 0.0038365 | 0.0047284 | 159.0412 | 0.0043536 | 0.0027506 | 147.9912 | 0.0030744 | 0.003575 | 183.1144 | 0.0037241 | 0.0045519 | 228.893 | 0.0042873
|  |  | 0.15191 | 96.4511 | -0.031462 | [30 empty] | 0.0016326 | 31.4723 | 0.0011428 | 0.0022532 | 47.1686 | 0.001627 | 0.0026944 | 60.5543 | 0.0020179 | 0.0015189 | 58.164 | 0.0010633 | 0.0019177 | 77.2864 | 0.001364 | 0.0022638 | 95.6121 | 0.0016462 | 0.0028751 | 103.5798 | 0.0031534 | 0.0038638 | 132.6618 | 0.0038673 | 0.0047847 | 160.5486 | 0.0043835 | 0.0027842 | 149.3939 | 0.0031031 | 0.0036189 | 184.85 | 0.0037563 | 0.0046067 | 231.0626 | 0.0043184
[18 empty] | 0.16261 | 380.3236 | -0.025845 | 0.17016 | 479.0443 | -0.037106 |  |  |  | 0.17762 | 603.7642 | -0.017263 | [6 empty] | 0.0016465 | 31.7678 | 0.0011526 | 0.0022706 | 47.6115 | 0.0016404 | 0.0027137 | 61.1229 | 0.002034 | 0.001532 | 58.7102 | 0.0010724 | 0.0019332 | 78.0121 | 0.0013754 | 0.002281 | 96.5099 | 0.0016597 | 0.0029097 | 104.5523 | 0.0031815 | 0.0039102 | 133.9074 | 0.003898 | 0.0048412 | 162.0561 | 0.0044131 | 0.0028179 | 150.7966 | 0.0031317 | 0.003663 | 186.5857 | 0.0037883 | 0.0046615 | 233.2321 | 0.0043491
|  |  | 0.16801 | 92.9397 | -0.03216 | [30 empty] | 0.0016605 | 32.0633 | 0.0011623 | 0.002288 | 48.0544 | 0.0016537 | 0.0027329 | 61.6915 | 0.00205 | 0.001545 | 59.2563 | 0.0010815 | 0.0019486 | 78.7378 | 0.0013869 | 0.0022983 | 97.4076 | 0.0016732 | 0.0029444 | 105.5249 | 0.0032096 | 0.0039569 | 135.1531 | 0.0039284 | 0.0048979 | 163.5636 | 0.0044424 | 0.0028518 | 152.1994 | 0.0031603 | 0.0037072 | 188.3214 | 0.0038202 | 0.0047166 | 235.4017 | 0.0043795
[18 empty] | 0.17117 | 375.5379 | -0.026107 | 0.18627 | 478.6852 | -0.038373 |  |  |  | 0.18619 | 599.2932 | -0.017263 | [6 empty] | 0.0016744 | 32.3588 | 0.001172 | 0.0023053 | 48.4973 | 0.001667 | 0.0027521 | 62.2601 | 0.0020659 | 0.0015581 | 59.8024 | 0.0010906 | 0.001964 | 79.4635 | 0.0013982 | 0.0023154 | 98.3054 | 0.0016866 | 0.0029793 | 106.4975 | 0.0032376 | 0.0040036 | 136.3987 | 0.0039586 | 0.0049547 | 165.0711 | 0.0044713 | 0.0028857 | 153.6021 | 0.0031888 | 0.0037516 | 190.057 | 0.0038519 | 0.0047717 | 237.5713 | 0.0044097
|  |  | 0.18461 | 90.9736 | -0.032838 | [21 empty] | 0.18821 | 595.1069 | -0.017263 | [6 empty] | 0.0016882 | 32.6544 | 0.0011818 | 0.0023225 | 48.9402 | 0.0016803 | 0.0027712 | 62.8286 | 0.0020819 | 0.0015711 | 60.3486 | 0.0010997 | 0.0019794 | 80.1892 | 0.0014096 | 0.0023325 | 99.2031 | 0.0017 | 0.0030143 | 107.47 | 0.0032655 | 0.0040506 | 137.6443 | 0.0039887 | 0.0050117 | 166.5786 | 0.0044999 | 0.0029199 | 155.0049 | 0.0032172 | 0.0037962 | 191.7927 | 0.0038835 | 0.0048271 | 239.7409 | 0.0044396
[18 empty] | 0.18627 | 372.2957 | -0.025589 | 0.20187 | 476.5508 | -0.039821 | [12 empty] | 0.0017021 | 32.9499 | 0.0011915 | 0.0023397 | 49.3831 | 0.0016935 | 0.0027902 | 63.3972 | 0.0020977 | 0.001584 | 60.8947 | 0.0011088 | 0.0019947 | 80.9149 | 0.001421 | 0.0023495 | 100.1009 | 0.0017133 | 0.0030494 | 108.4426 | 0.0032933 | 0.0040976 | 138.89 | 0.0040185 | 0.0050688 | 168.086 | 0.0045283 | 0.0029541 | 156.4076 | 0.0032455 | 0.0038409 | 193.5284 | 0.0039149 | 0.0048826 | 241.9104 | 0.0044691
|  |  | 0.20221 | 93.1834 | -0.033569 | [30 empty] | 0.0017159 | 33.2454 | 0.0012011 | 0.0023569 | 49.826 | 0.0017067 | 0.0028091 | 63.9658 | 0.0021136 | 0.001597 | 61.4408 | 0.0011179 | 0.00201 | 81.6406 | 0.0014323 | 0.0023665 | 100.9986 | 0.0017267 | 0.0030846 | 109.4152 | 0.003321 | 0.0041449 | 140.1356 | 0.0040481 | 0.005126 | 169.5935 | 0.0045562 | 0.0029885 | 157.8104 | 0.0032738 | 0.0038858 | 195.264 | 0.0039462 | 0.0049382 | 244.08 | 0.0044984
[18 empty] | 0.19986 | 371.5916 | -0.027408 | [15 empty] | 0.0017297 | 33.5409 | 0.0012108 | 0.002374 | 50.2689 | 0.0017199 | 0.0028279 | 64.5344 | 0.0021294 | 0.0016099 | 61.987 | 0.001127 | 0.0020252 | 82.3662 | 0.0014436 | 0.0023834 | 101.8964 | 0.00174 | 0.00312 | 110.3877 | 0.0033486 | 0.0041923 | 141.3812 | 0.0040775 | 0.0051834 | 171.101 | 0.0045839 | 0.0030231 | 159.2131 | 0.003302 | 0.0039308 | 196.9997 | 0.0039773 | 0.004994 | 246.2496 | 0.0045274
[18 empty] | 0.2049 | 366.0567 | -0.026498 | [15 empty] | 0.0017435 | 33.8364 | 0.0012205 | 0.002391 | 50.7118 | 0.001733 | 0.0028467 | 65.103 | 0.0021451 | 0.0016229 | 62.5331 | 0.001136 | 0.0020404 | 83.0919 | 0.0014549 | 0.0024003 | 102.7941 | 0.0017533 | 0.0031556 | 111.3603 | 0.0033761 | 0.0042398 | 142.6269 | 0.0041067 | 0.0052409 | 172.6085 | 0.0046113 | 0.0030578 | 160.6158 | 0.0033301 | 0.003976 | 198.7353 | 0.0040082 | 0.00505 | 248.4192 | 0.0045561
[36 empty] | 0.0017573 | 34.1319 | 0.0012301 | 0.002408 | 51.1547 | 0.0017461 | 0.0028654 | 65.6715 | 0.0021608 | 0.0016358 | 63.0792 | 0.001145 | 0.0020555 | 83.8176 | 0.0014661 | 0.0024171 | 103.6919 | 0.0017665 | 0.0031912 | 112.3329 | 0.0034035 | 0.0042875 | 143.8725 | 0.0041357 | 0.0052986 | 174.116 | 0.0046383 | 0.0030926 | 162.0186 | 0.0033581 | 0.0040214 | 200.471 | 0.004039 | 0.0051061 | 250.5887 | 0.0045845
[36 empty] | 0.001771 | 34.4274 | 0.0012397 | 0.0024249 | 51.5976 | 0.0017592 | 0.002884 | 66.2401 | 0.0021765 | 0.0016486 | 63.6254 | 0.001154 | 0.0020706 | 84.5433 | 0.0014774 | 0.0024318 | 104.5897 | 0.0017736 | 0.003227 | 113.3055 | 0.0034309 | 0.0043353 | 145.1181 | 0.0041645 | 0.0053564 | 175.6235 | 0.004665 | 0.0031275 | 163.4213 | 0.0033861 | 0.0040669 | 202.2067 | 0.0040697 | 0.0051623 | 252.7583 | 0.0046126
[36 empty] | 0.0017848 | 34.7229 | 0.0012493 | 0.0024418 | 52.0405 | 0.0017723 | 0.0029026 | 66.8087 | 0.0021921 | 0.0016615 | 64.1715 | 0.0011631 | 0.0020857 | 85.269 | 0.0014886 | 0.0024974 | 105.4874 | 0.0017937 | 0.003263 | 114.278 | 0.0034581 | 0.0043833 | 146.3638 | 0.004193 | 0.0054144 | 177.1309 | 0.0046914 | 0.0031626 | 164.8241 | 0.0034139 | 0.0041125 | 203.9423 | 0.0041001 | 0.0052187 | 254.9279 | 0.0046405
[36 empty] | 0.0017985 | 35.0184 | 0.0012589 | 0.0024586 | 52.4833 | 0.0017853 | 0.0029211 | 67.3773 | 0.0022077 | 0.0016744 | 64.7176 | 0.001172 | 0.0021007 | 85.9947 | 0.0014998 | 0.002563 | 106.3852 | 0.0018134 | 0.003299 | 115.2506 | 0.0034852 | 0.0044315 | 147.6094 | 0.0042214 | 0.0054725 | 178.6384 | 0.0047174 | 0.0031978 | 166.2268 | 0.0034417 | 0.0041584 | 205.678 | 0.0041304 | 0.0052753 | 257.0975 | 0.004668
[36 empty] | 0.0018121 | 35.314 | 0.0012685 | 0.0024754 | 52.9262 | 0.0017983 | 0.0029395 | 67.9458 | 0.0022232 | 0.0016872 | 65.2638 | 0.001181 | 0.0021157 | 86.7204 | 0.001511 | 0.0026288 | 107.2829 | 0.0018326 | 0.0033352 | 116.2232 | 0.0035122 | 0.0044797 | 148.855 | 0.0042495 | 0.0055308 | 180.1459 | 0.0047431 | 0.0032332 | 167.6296 | 0.0034694 | 0.0042043 | 207.4136 | 0.0041605 | 0.005332 | 259.2671 | 0.0046952
[36 empty] | 0.0018258 | 35.6095 | 0.0012781 | 0.0024921 | 53.3691 | 0.0018113 | 0.0029579 | 68.5144 | 0.0022387 | 0.0017 | 65.8099 | 0.00119 | 0.0021306 | 87.446 | 0.0015221 | 0.0026947 | 108.1807 | 0.0018514 | 0.0033715 | 117.1957 | 0.0035391 | 0.0045282 | 150.1007 | 0.0042774 | 0.0055891 | 181.6534 | 0.0047685 | 0.0032687 | 169.0323 | 0.0034971 | 0.0042505 | 209.1493 | 0.0041905 | 0.0053888 | 261.4366 | 0.0047221
[36 empty] | 0.0018394 | 35.905 | 0.0012876 | 0.0025087 | 53.812 | 0.0018242 | 0.0029761 | 69.083 | 0.0022542 | 0.0017128 | 66.356 | 0.0011989 | 0.0021456 | 88.1717 | 0.0015333 | 0.0027607 | 109.0784 | 0.0018697 | 0.003408 | 118.1683 | 0.0035658 | 0.0045768 | 151.3463 | 0.0043051 | 0.0056477 | 183.1609 | 0.0047936 | 0.0033043 | 170.435 | 0.0035246 | 0.0042967 | 210.885 | 0.0042203 | 0.0054458 | 263.6062 | 0.0047488
[36 empty] | 0.001853 | 36.2005 | 0.0012971 | 0.0025253 | 54.2549 | 0.0018372 | 0.0029944 | 69.6516 | 0.0022696 | 0.0017255 | 66.9022 | 0.0012079 | 0.0021604 | 88.8974 | 0.0015444 | 0.0028268 | 109.9762 | 0.0018876 | 0.0034446 | 119.1409 | 0.0035925 | 0.0046255 | 152.592 | 0.0043326 | 0.0057063 | 184.6683 | 0.0048184 | 0.0033401 | 171.8378 | 0.0035521 | 0.0043432 | 212.6206 | 0.00425 | 0.0055029 | 265.7758 | 0.0047751
[36 empty] | 0.0018666 | 36.496 | 0.0013066 | 0.0025419 | 54.6978 | 0.00185 | 0.0030125 | 70.2202 | 0.002285 | 0.0017383 | 67.4483 | 0.0012168 | 0.0021753 | 89.6231 | 0.0015555 | 0.0028931 | 110.8739 | 0.0019051 | 0.0034813 | 120.1134 | 0.0036191 | 0.0046743 | 153.8376 | 0.0043599 | 0.0057651 | 186.1758 | 0.0048428 | 0.0033759 | 173.2405 | 0.0035794 | 0.0043897 | 214.3563 | 0.0042794 | 0.0055602 | 267.9454 | 0.0048012
[36 empty] | 0.0018802 | 36.7915 | 0.0013161 | 0.0025584 | 55.1407 | 0.0018629 | 0.0030306 | 70.7887 | 0.0023004 | 0.001751 | 67.9944 | 0.0012257 | 0.0021901 | 90.3488 | 0.0015665 | 0.0029594 | 111.7717 | 0.0019222 | 0.0035182 | 121.086 | 0.0036455 | 0.0047234 | 155.0832 | 0.0043869 | 0.0058241 | 187.6833 | 0.0048669 | 0.003412 | 174.6433 | 0.0036067 | 0.0044365 | 216.0919 | 0.0043087 | 0.0056176 | 270.1149 | 0.0048269
[36 empty] | 0.0018938 | 37.087 | 0.0013256 | 0.0025749 | 55.5836 | 0.0018757 | 0.0030486 | 71.3573 | 0.0023157 | 0.0017637 | 68.5406 | 0.0012346 | 0.0022048 | 91.0745 | 0.0015776 | 0.0030259 | 112.6695 | 0.0019388 | 0.0035552 | 122.0586 | 0.0036719 | 0.0047725 | 156.3289 | 0.0044137 | 0.0058831 | 189.1908 | 0.0048907 | 0.0034481 | 176.046 | 0.0036339 | 0.0044834 | 217.8276 | 0.0043378 | 0.0056751 | 272.2845 | 0.0048523
[36 empty] | 0.0019073 | 37.3825 | 0.0013351 | 0.0025913 | 56.0265 | 0.0018885 | 0.0030665 | 71.9259 | 0.0023309 | 0.0017764 | 69.0867 | 0.0012435 | 0.0022195 | 91.8002 | 0.0015886 | 0.0030925 | 113.5672 | 0.001955 | 0.0035923 | 123.0311 | 0.0036981 | 0.0048218 | 157.5745 | 0.0044403 | 0.0059423 | 190.6983 | 0.0049142 | 0.0034844 | 177.4488 | 0.003661 | 0.0045304 | 219.5633 | 0.0043668 | 0.0057328 | 274.4541 | 0.0048775
[36 empty] | 0.0019208 | 37.6781 | 0.0013446 | 0.0026076 | 56.4694 | 0.0019013 | 0.0030844 | 72.4945 | 0.0023461 | 0.0017891 | 69.6329 | 0.0012524 | 0.0022342 | 92.5258 | 0.0015996 | 0.0031592 | 114.465 | 0.0019708 | 0.0036296 | 124.0037 | 0.0037242 | 0.0048713 | 158.8201 | 0.0044667 | 0.0060017 | 192.2057 | 0.0049373 | 0.0035209 | 178.8515 | 0.003688 | 0.0045776 | 221.2989 | 0.0043956 | 0.0057906 | 276.6237 | 0.0049023
[36 empty] | 0.0019343 | 37.9736 | 0.001354 | 0.002624 | 56.9123 | 0.0019141 | 0.0031022 | 73.0631 | 0.0023613 | 0.0018017 | 70.179 | 0.0012612 | 0.0022489 | 93.2515 | 0.0016106 | 0.003226 | 115.3627 | 0.0019861 | 0.003667 | 124.9763 | 0.0037502 | 0.0049208 | 160.0658 | 0.0044929 | 0.0060612 | 193.7132 | 0.0049601 | 0.0035574 | 180.2542 | 0.0037149 | 0.0046249 | 223.0346 | 0.0044242 | 0.0058486 | 278.7932 | 0.0049269
[36 empty] | 0.0019477 | 38.2691 | 0.0013634 | 0.0026402 | 57.3552 | 0.0019268 | 0.00312 | 73.6316 | 0.0023765 | 0.0018144 | 70.7251 | 0.0012701 | 0.0022635 | 93.9772 | 0.0016216 | 0.0032929 | 116.2605 | 0.002001 | 0.0037045 | 125.9488 | 0.0037761 | 0.0049706 | 161.3114 | 0.0045188 | 0.0061208 | 195.2207 | 0.0049826 | 0.0035941 | 181.657 | 0.0037417 | 0.0046724 | 224.7702 | 0.0044526 | 0.0059067 | 280.9628 | 0.0049512
[36 empty] | 0.0019612 | 38.5646 | 0.0013728 | 0.0026564 | 57.7981 | 0.0019395 | 0.0031377 | 74.2002 | 0.0023916 | 0.001827 | 71.2713 | 0.0012789 | 0.002278 | 94.7029 | 0.0016325 | 0.00336 | 117.1582 | 0.0020155 | 0.0037422 | 126.9214 | 0.0038019 | 0.0050204 | 162.557 | 0.0045445 | 0.0061805 | 196.7282 | 0.0050048 | 0.003631 | 183.0597 | 0.0037684 | 0.00472 | 226.5059 | 0.0044808 | 0.005965 | 283.1324 | 0.0049751
[36 empty] | 0.0019746 | 38.8601 | 0.0013822 | 0.0026726 | 58.241 | 0.0019522 | 0.0031553 | 74.7688 | 0.0024067 | 0.0018396 | 71.8174 | 0.0012877 | 0.0022926 | 95.4286 | 0.0016435 | 0.0034272 | 118.056 | 0.0020296 | 0.00378 | 127.894 | 0.0038275 | 0.0050705 | 163.8027 | 0.00457 | 0.0062404 | 198.2357 | 0.0050266 | 0.0036679 | 184.4625 | 0.0037951 | 0.0047678 | 228.2416 | 0.0045089 | 0.0060234 | 285.302 | 0.0049988
[36 empty] | 0.001988 | 39.1556 | 0.0013916 | 0.0026887 | 58.6838 | 0.0019648 | 0.0031729 | 75.3374 | 0.0024217 | 0.0018522 | 72.3635 | 0.0012965 | 0.0023071 | 96.1543 | 0.0016544 | 0.0034944 | 118.9537 | 0.0020433 | 0.0038179 | 128.8666 | 0.0038531 | 0.0051206 | 165.0483 | 0.0045953 | 0.0063004 | 199.7432 | 0.0050481 | 0.003705 | 185.8652 | 0.0038216 | 0.0048157 | 229.9772 | 0.0045368 | 0.0060819 | 287.4715 | 0.0050221
[36 empty] | 0.0020014 | 39.4511 | 0.001401 | 0.0027048 | 59.1267 | 0.0019774 | 0.0031904 | 75.9059 | 0.0024367 | 0.0018647 | 72.9097 | 0.0013053 | 0.0023215 | 96.88 | 0.0016653 | 0.0035618 | 119.8515 | 0.0020565 | 0.0038559 | 129.8391 | 0.0038785 | 0.0051709 | 166.294 | 0.0046203 | 0.0063605 | 201.2506 | 0.0050693 | 0.0037423 | 187.268 | 0.003848 | 0.0048637 | 231.7129 | 0.0045645 | 0.0061405 | 289.6411 | 0.0050452
[36 empty] | 0.0020148 | 39.7466 | 0.0014103 | 0.0027208 | 59.5696 | 0.00199 | 0.0032079 | 76.4745 | 0.0024517 | 0.0018773 | 73.4558 | 0.0013141 | 0.0023359 | 97.6056 | 0.0016761 | 0.0036293 | 120.7493 | 0.0020694 | 0.0038941 | 130.8117 | 0.0039038 | 0.0052213 | 167.5396 | 0.0046451 | 0.0064208 | 202.7581 | 0.0050902 | 0.0037796 | 188.6707 | 0.0038744 | 0.0049119 | 233.4486 | 0.0045921 | 0.0061993 | 291.8107 | 0.0050679
[36 empty] | 0.0020281 | 40.0421 | 0.0014197 | 0.0027368 | 60.0125 | 0.0020026 | 0.0032253 | 77.0431 | 0.0024666 | 0.0018898 | 74.0019 | 0.0013229 | 0.0023503 | 98.3313 | 0.001687 | 0.003697 | 121.647 | 0.0020818 | 0.0039324 | 131.7843 | 0.0039289 | 0.0052719 | 168.7852 | 0.0046697 | 0.0064812 | 204.2656 | 0.0051107 | 0.0038171 | 190.0734 | 0.0039006 | 0.0049603 | 235.1842 | 0.0046194 | 0.0062583 | 293.9803 | 0.0050904
[36 empty] | 0.0020414 | 40.3377 | 0.001429 | 0.0027527 | 60.4554 | 0.0020151 | 0.0032426 | 77.6117 | 0.0024815 | 0.0019023 | 74.5481 | 0.0013316 | 0.0023647 | 99.057 | 0.0016978 | 0.0037647 | 122.5448 | 0.0020938 | 0.0039709 | 132.7568 | 0.003954 | 0.0053226 | 170.0309 | 0.0046941 | 0.0065417 | 205.7731 | 0.0051309 | 0.0038548 | 191.4762 | 0.0039267 | 0.0050088 | 236.9199 | 0.0046466 | 0.0063173 | 296.1498 | 0.0051126
[36 empty] | 0.0020547 | 40.6332 | 0.0014383 | 0.0027686 | 60.8983 | 0.0020276 | 0.0032599 | 78.1803 | 0.0024963 | 0.0019148 | 75.0942 | 0.0013404 | 0.002379 | 99.7827 | 0.0017086 | 0.0038326 | 123.4425 | 0.0021053 | 0.0040095 | 133.7294 | 0.0039789 | 0.0053734 | 171.2765 | 0.0047182 | 0.0066024 | 207.2806 | 0.0051508 | 0.0038926 | 192.8789 | 0.0039528 | 0.0050574 | 238.6555 | 0.0046736 | 0.0063765 | 298.3194 | 0.0051344
[36 empty] | 0.002068 | 40.9287 | 0.0014476 | 0.0027845 | 61.3412 | 0.0020401 | 0.0032771 | 78.7488 | 0.0025111 | 0.0019273 | 75.6403 | 0.0013491 | 0.0023933 | 100.5084 | 0.0017194 | 0.0039005 | 124.3403 | 0.0021165 | 0.0040482 | 134.702 | 0.0040037 | 0.0054244 | 172.5221 | 0.0047421 | 0.0066631 | 208.788 | 0.0051704 | 0.0039305 | 194.2817 | 0.0039787 | 0.0051062 | 240.3912 | 0.0047004 | 0.0064359 | 300.489 | 0.005156
[36 empty] | 0.0020812 | 41.2242 | 0.0014569 | 0.0028003 | 61.7841 | 0.0020526 | 0.0032942 | 79.3174 | 0.0025259 | 0.0019397 | 76.1865 | 0.0013578 | 0.0024075 | 101.2341 | 0.0017302 | 0.0039686 | 125.238 | 0.0021273 | 0.004087 | 135.6745 | 0.0040284 | 0.0054756 | 173.7678 | 0.0047657 | 0.0067241 | 210.2955 | 0.0051897 | 0.0039685 | 195.6844 | 0.0040045 | 0.0051552 | 242.1269 | 0.0047271 | 0.0064954 | 302.6586 | 0.0051773
[36 empty] | 0.0020945 | 41.5197 | 0.0014661 | 0.002816 | 62.227 | 0.002065 | 0.0033113 | 79.886 | 0.0025406 | 0.0019522 | 76.7326 | 0.0013665 | 0.0024217 | 101.9598 | 0.001741 | 0.0040368 | 126.1358 | 0.0021376 | 0.004126 | 136.6471 | 0.0040529 | 0.0055268 | 175.0134 | 0.0047892 | 0.0067851 | 211.803 | 0.0052086 | 0.0040067 | 197.0872 | 0.0040303 | 0.0052042 | 243.8625 | 0.0047535 | 0.006555 | 304.8281 | 0.0051982
[36 empty] | 0.0021077 | 41.8152 | 0.0014754 | 0.0028317 | 62.6699 | 0.0020774 | 0.0033284 | 80.4546 | 0.0025553 | 0.0019646 | 77.2787 | 0.0013752 | 0.0024331 | 102.6854 | 0.0017431 | 0.0041051 | 127.0335 | 0.0021475 | 0.0041651 | 137.6197 | 0.0040773 | 0.0055782 | 176.259 | 0.0048124 | 0.0068463 | 213.3105 | 0.0052272 | 0.004045 | 198.4899 | 0.0040559 | 0.0052535 | 245.5982 | 0.0047798 | 0.0066147 | 306.9977 | 0.0052189
[36 empty] | 0.0021209 | 42.1107 | 0.0014846 | 0.0028474 | 63.1128 | 0.0020898 | 0.0033453 | 81.0232 | 0.00257 | 0.001977 | 77.8249 | 0.0013839 | 0.0024901 | 103.4111 | 0.0017601 | 0.0041736 | 127.9313 | 0.0021571 | 0.0042043 | 138.5922 | 0.0041016 | 0.0056297 | 177.5047 | 0.0048353 | 0.0069076 | 214.818 | 0.0052455 | 0.0040834 | 199.8927 | 0.0040814 | 0.0053028 | 247.3338 | 0.0048059 | 0.0066746 | 309.1673 | 0.0052393
[36 empty] | 0.0021341 | 42.4062 | 0.0014938 | 0.002863 | 63.5557 | 0.0021021 | 0.0033623 | 81.5917 | 0.0025846 | 0.0019894 | 78.371 | 0.0013926 | 0.0025472 | 104.1368 | 0.0017767 | 0.0042421 | 128.8291 | 0.0021662 | 0.0042437 | 139.5648 | 0.0041258 | 0.0056814 | 178.7503 | 0.0048581 | 0.006969 | 216.3255 | 0.0052635 | 0.004122 | 201.2954 | 0.0041068 | 0.0053523 | 249.0695 | 0.0048318 | 0.0067346 | 311.3369 | 0.0052593
[36 empty] | 0.0021472 | 42.7017 | 0.001503 | 0.0028786 | 63.9986 | 0.0021145 | 0.0033791 | 82.1603 | 0.0025992 | 0.0020017 | 78.9171 | 0.0014012 | 0.0026045 | 104.8625 | 0.0017931 | 0.0043108 | 129.7268 | 0.0021749 | 0.0042832 | 140.5374 | 0.0041498 | 0.0057332 | 179.9959 | 0.0048806 | 0.0070306 | 217.8329 | 0.0052811 | 0.0041607 | 202.6981 | 0.0041321 | 0.005402 | 250.8052 | 0.0048575 | 0.0067947 | 313.5065 | 0.0052791
[36 empty] | 0.0021603 | 42.9973 | 0.0015122 | 0.0028941 | 64.4415 | 0.0021268 | 0.003396 | 82.7289 | 0.0026138 | 0.0020141 | 79.4633 | 0.0014099 | 0.0026618 | 105.5882 | 0.0018091 | 0.0043796 | 130.6246 | 0.0021832 | 0.0043228 | 141.5099 | 0.0041737 | 0.0057852 | 181.2416 | 0.0049028 | 0.0070922 | 219.3404 | 0.0052984 | 0.0041995 | 204.1009 | 0.0041573 | 0.0054518 | 252.5408 | 0.004883 | 0.006855 | 315.676 | 0.0052986
[36 empty] | 0.0021735 | 43.2928 | 0.0015214 | 0.0029096 | 64.8843 | 0.002139 | 0.0034127 | 83.2975 | 0.0026283 | 0.0020264 | 80.0094 | 0.0014185 | 0.0027194 | 106.3139 | 0.0018248 | 0.0044485 | 131.5223 | 0.0021911 | 0.0043626 | 142.4825 | 0.0041974 | 0.0058372 | 182.4872 | 0.0049249 | 0.0071541 | 220.8479 | 0.0053155 | 0.0042385 | 205.5036 | 0.0041824 | 0.0055017 | 254.2765 | 0.0049083 | 0.0069154 | 317.8456 | 0.0053178
[36 empty] | 0.0021866 | 43.5883 | 0.0015306 | 0.002925 | 65.3272 | 0.0021513 | 0.0034294 | 83.866 | 0.0026428 | 0.0020387 | 80.5555 | 0.0014271 | 0.002777 | 107.0396 | 0.0018402 | 0.0045175 | 132.4201 | 0.0021986 | 0.0044025 | 143.4551 | 0.0042211 | 0.0058895 | 183.7329 | 0.0049467 | 0.007216 | 222.3554 | 0.0053321 | 0.0042776 | 206.9064 | 0.0042073 | 0.0055518 | 256.0121 | 0.0049335 | 0.006976 | 320.0152 | 0.0053367
[36 empty] | 0.0021996 | 43.8838 | 0.0015397 | 0.0029404 | 65.7701 | 0.0021635 | 0.0034461 | 84.4346 | 0.0026572 | 0.002051 | 81.1017 | 0.0014357 | 0.0028348 | 107.7652 | 0.0018553 | 0.0045866 | 133.3178 | 0.0022057 | 0.0044425 | 144.4276 | 0.0042446 | 0.0059418 | 184.9785 | 0.0049682 | 0.0072781 | 223.8629 | 0.0053485 | 0.0043168 | 208.3091 | 0.0042322 | 0.005602 | 257.7478 | 0.0049584 | 0.0070366 | 322.1848 | 0.0053552
[36 empty] | 0.0022127 | 44.1793 | 0.0015489 | 0.0029558 | 66.213 | 0.0021757 | 0.0034627 | 85.0032 | 0.0026716 | 0.0020633 | 81.6478 | 0.0014443 | 0.0028927 | 108.4909 | 0.00187 | 0.0046559 | 134.2156 | 0.0022123 | 0.0044827 | 145.4002 | 0.0042679 | 0.0059943 | 186.2241 | 0.0049896 | 0.0073403 | 225.3703 | 0.0053646 | 0.0043562 | 209.7119 | 0.0042569 | 0.0056523 | 259.4835 | 0.0049832 | 0.0070974 | 324.3543 | 0.0053735
[36 empty] | 0.0022257 | 44.4748 | 0.001558 | 0.0029711 | 66.6559 | 0.0021879 | 0.0034793 | 85.5718 | 0.002686 | 0.0020755 | 82.1939 | 0.0014529 | 0.0029507 | 109.2166 | 0.0018844 | 0.0047253 | 135.1133 | 0.0022186 | 0.0045229 | 146.3728 | 0.0042912 | 0.0060469 | 187.4698 | 0.0050107 | 0.0074026 | 226.8778 | 0.0053803 | 0.0043957 | 211.1146 | 0.0042815 | 0.0057028 | 261.2191 | 0.0050078 | 0.0071584 | 326.5239 | 0.0053915
[36 empty] | 0.0022387 | 44.7703 | 0.0015671 | 0.0029864 | 67.0988 | 0.0022 | 0.0034958 | 86.1404 | 0.0027004 | 0.0020878 | 82.7401 | 0.0014614 | 0.0030088 | 109.9423 | 0.0018985 | 0.0047948 | 136.0111 | 0.0022245 | 0.0045633 | 147.3454 | 0.0043142 | 0.0060997 | 188.7154 | 0.0050315 | 0.0074651 | 228.3853 | 0.0053957 | 0.0044353 | 212.5173 | 0.0043061 | 0.0057535 | 262.9548 | 0.0050322 | 0.0072194 | 328.6935 | 0.0054092
[36 empty] | 0.0022517 | 45.0658 | 0.0015762 | 0.0030016 | 67.5417 | 0.0022122 | 0.0035122 | 86.7089 | 0.0027147 | 0.0021 | 83.2862 | 0.00147 | 0.0030671 | 110.668 | 0.0019123 | 0.0048644 | 136.9089 | 0.00223 | 0.0046039 | 148.3179 | 0.0043372 | 0.0061525 | 189.961 | 0.0050522 | 0.0075276 | 229.8928 | 0.0054108 | 0.0044751 | 213.9201 | 0.0043305 | 0.0058042 | 264.6904 | 0.0050563 | 0.0072806 | 330.8631 | 0.0054266
[36 empty] | 0.0022647 | 45.3613 | 0.0015853 | 0.0030168 | 67.9846 | 0.0022243 | 0.0035286 | 87.2775 | 0.0027289 | 0.0021122 | 83.8324 | 0.0014785 | 0.0031255 | 111.3937 | 0.0019258 | 0.0049341 | 137.8066 | 0.0022351 | 0.0046446 | 149.2905 | 0.00436 | 0.0062056 | 191.2067 | 0.0050726 | 0.0075903 | 231.4003 | 0.0054256 | 0.004515 | 215.3228 | 0.0043548 | 0.0058552 | 266.4261 | 0.0050804 | 0.007342 | 333.0326 | 0.0054437
[36 empty] | 0.0022777 | 45.6569 | 0.0015944 | 0.003032 | 68.4275 | 0.0022364 | 0.003545 | 87.8461 | 0.0027432 | 0.0021244 | 84.3785 | 0.0014871 | 0.003184 | 112.1194 | 0.0019389 | 0.005004 | 138.7044 | 0.0022398 | 0.0046854 | 150.2631 | 0.0043827 | 0.0062587 | 192.4523 | 0.0050927 | 0.0076532 | 232.9077 | 0.00544 | 0.004555 | 216.7256 | 0.0043789 | 0.0059062 | 268.1618 | 0.0051042 | 0.0074034 | 335.2022 | 0.0054605
[36 empty] | 0.0022906 | 45.9524 | 0.0016034 | 0.0030471 | 68.8704 | 0.0022484 | 0.0035613 | 88.4147 | 0.0027574 | 0.0021366 | 84.9246 | 0.0014956 | 0.0032427 | 112.845 | 0.0019517 | 0.005074 | 139.6021 | 0.0022441 | 0.0047263 | 151.2356 | 0.0044052 | 0.006312 | 193.6979 | 0.0051126 | 0.0077162 | 234.4152 | 0.0054542 | 0.0045951 | 218.1283 | 0.004403 | 0.0059574 | 269.8974 | 0.0051278 | 0.007465 | 337.3718 | 0.005477
[36 empty] | 0.0023035 | 46.2479 | 0.0016125 | 0.0030621 | 69.3133 | 0.0022604 | 0.0035775 | 88.9833 | 0.0027716 | 0.0021487 | 85.4708 | 0.0015041 | 0.0033015 | 113.5707 | 0.0019642 | 0.0051441 | 140.4999 | 0.002248 | 0.0047674 | 152.2082 | 0.0044276 | 0.0063654 | 194.9436 | 0.0051323 | 0.0077792 | 235.9227 | 0.005468 | 0.0046354 | 219.5311 | 0.0044269 | 0.0060087 | 271.6331 | 0.0051512 | 0.0075268 | 339.5414 | 0.0054932
[36 empty] | 0.0023164 | 46.5434 | 0.0016215 | 0.0030772 | 69.7562 | 0.0022724 | 0.0035937 | 89.5518 | 0.0027857 | 0.0021608 | 86.0169 | 0.0015126 | 0.0033604 | 114.2964 | 0.0019764 | 0.0052143 | 141.3976 | 0.0022515 | 0.0048086 | 153.1808 | 0.0044498 | 0.006419 | 196.1892 | 0.0051517 | 0.0078425 | 237.4302 | 0.0054815 | 0.0046759 | 220.9338 | 0.0044507 | 0.0060602 | 273.3688 | 0.0051744 | 0.0075886 | 341.7109 | 0.0055091
[36 empty] | 0.0023293 | 46.8389 | 0.0016305 | 0.0030922 | 70.1991 | 0.0022844 | 0.0036099 | 90.1204 | 0.0027998 | 0.002173 | 86.563 | 0.0015211 | 0.0034194 | 115.0221 | 0.0019883 | 0.0052847 | 142.2954 | 0.0022546 | 0.0048499 | 154.1533 | 0.0044719 | 0.0064727 | 197.4348 | 0.0051709 | 0.0079058 | 238.9377 | 0.0054947 | 0.0047164 | 222.3365 | 0.0044744 | 0.0061118 | 275.1044 | 0.0051975 | 0.0076506 | 343.8805 | 0.0055247
[36 empty] | 0.0023421 | 47.1344 | 0.0016395 | 0.0031071 | 70.642 | 0.0022964 | 0.003626 | 90.689 | 0.0028139 | 0.0021851 | 87.1092 | 0.0015295 | 0.0034786 | 115.7478 | 0.0019998 | 0.0053552 | 143.1931 | 0.0022574 | 0.0048914 | 155.1259 | 0.0044939 | 0.0065265 | 198.6805 | 0.0051899 | 0.0079693 | 240.4452 | 0.0055075 | 0.0047571 | 223.7393 | 0.004498 | 0.0061636 | 276.8401 | 0.0052203 | 0.0077127 | 346.0501 | 0.0055401
[36 empty] | 0.002355 | 47.4299 | 0.0016485 | 0.003122 | 71.0848 | 0.0023083 | 0.003642 | 91.2576 | 0.0028279 | 0.0021971 | 87.6553 | 0.001538 | 0.0035379 | 116.4735 | 0.0020111 | 0.0054258 | 144.0909 | 0.0022597 | 0.0049329 | 156.0985 | 0.0045157 | 0.0065805 | 199.9261 | 0.0052086 | 0.0080329 | 241.9526 | 0.0055201 | 0.0047979 | 225.142 | 0.0045215 | 0.0062155 | 278.5757 | 0.005243 | 0.007775 | 348.2197 | 0.0055551
[36 empty] | 0.0023678 | 47.7254 | 0.0016575 | 0.0031369 | 71.5277 | 0.0023202 | 0.003658 | 91.8261 | 0.0028419 | 0.0022092 | 88.2014 | 0.0015465 | 0.0035973 | 117.1992 | 0.002022 | 0.0054965 | 144.9887 | 0.0022617 | 0.0049747 | 157.071 | 0.0045374 | 0.0066346 | 201.1718 | 0.0052271 | 0.0080967 | 243.4601 | 0.0055324 | 0.0048389 | 226.5448 | 0.0045448 | 0.0062675 | 280.3114 | 0.0052654 | 0.0078374 | 350.3892 | 0.0055698
[36 empty] | 0.0023806 | 48.0209 | 0.0016664 | 0.0031517 | 71.9706 | 0.0023321 | 0.003674 | 92.3947 | 0.0028559 | 0.0022213 | 88.7476 | 0.0015549 | 0.0036568 | 117.9248 | 0.0020326 | 0.0055674 | 145.8864 | 0.0022632 | 0.0050165 | 158.0436 | 0.0045589 | 0.0066888 | 202.4174 | 0.0052454 | 0.0081605 | 244.9676 | 0.0055443 | 0.00488 | 227.9475 | 0.004568 | 0.0063196 | 282.0471 | 0.0052877 | 0.0078999 | 352.5588 | 0.0055843
[36 empty] | 0.0023934 | 48.3165 | 0.0016754 | 0.0031665 | 72.4135 | 0.002344 | 0.0036899 | 92.9633 | 0.0028699 | 0.0022333 | 89.2937 | 0.0015633 | 0.0037165 | 118.6505 | 0.0020428 | 0.0056384 | 146.7842 | 0.0022644 | 0.0050585 | 159.0162 | 0.0045803 | 0.0067432 | 203.663 | 0.0052634 | 0.0082245 | 246.4751 | 0.0055559 | 0.0049212 | 229.3503 | 0.0045911 | 0.006372 | 283.7827 | 0.0053098 | 0.0079626 | 354.7284 | 0.0055984
[36 empty] | 0.0024062 | 48.612 | 0.0016843 | 0.0031813 | 72.8564 | 0.0023558 | 0.0037058 | 93.5319 | 0.0028838 | 0.0022453 | 89.8398 | 0.0015717 | 0.0037763 | 119.3762 | 0.0020528 | 0.0057095 | 147.6819 | 0.0022652 | 0.0051006 | 159.9887 | 0.0046015 | 0.0067976 | 204.9087 | 0.0052811 | 0.0082887 | 247.9826 | 0.0055672 | 0.0049626 | 230.753 | 0.0046141 | 0.0064244 | 285.5184 | 0.0053316 | 0.0080254 | 356.898 | 0.0056122
[36 empty] | 0.0024189 | 48.9075 | 0.0016932 | 0.003196 | 73.2993 | 0.0023676 | 0.0037216 | 94.1005 | 0.0028976 | 0.0022573 | 90.386 | 0.0015801 | 0.0038363 | 120.1019 | 0.0020624 | 0.0057807 | 148.5797 | 0.0022656 | 0.0051428 | 160.9613 | 0.0046226 | 0.0068523 | 206.1543 | 0.0052987 | 0.0083529 | 249.49 | 0.0055782 | 0.0050041 | 232.1557 | 0.0046369 | 0.006477 | 287.254 | 0.0053533 | 0.0080883 | 359.0675 | 0.0056258
[36 empty] | 0.0024316 | 49.203 | 0.0017021 | 0.0032107 | 73.7422 | 0.0023794 | 0.0037374 | 94.669 | 0.0029115 | 0.0022693 | 90.9321 | 0.0015885 | 0.0038963 | 120.8276 | 0.0020717 | 0.0058521 | 149.4774 | 0.0022656 | 0.0051852 | 161.9339 | 0.0046435 | 0.006907 | 207.3999 | 0.0053159 | 0.0084173 | 250.9975 | 0.0055889 | 0.0050457 | 233.5585 | 0.0046596 | 0.0065297 | 288.9897 | 0.0053748 | 0.0081514 | 361.2371 | 0.0056391
[36 empty] | 0.0024443 | 49.4985 | 0.001711 | 0.0032253 | 74.1851 | 0.0023912 | 0.0037531 | 95.2376 | 0.0029253 | 0.0022813 | 91.4782 | 0.0015969 | 0.0039565 | 121.5533 | 0.0020807 | 0.0059236 | 150.3752 | 0.0022652 | 0.0052277 | 162.9065 | 0.0046643 | 0.0069619 | 208.6456 | 0.005333 | 0.0084818 | 252.505 | 0.0055992 | 0.0050874 | 234.9612 | 0.0046822 | 0.0065826 | 290.7254 | 0.005396 | 0.0082146 | 363.4067 | 0.005652
[36 empty] | 0.002457 | 49.794 | 0.0017199 | 0.00324 | 74.628 | 0.0024029 | 0.0037688 | 95.8062 | 0.0029391 | 0.0022932 | 92.0244 | 0.0016052 | 0.0040168 | 122.279 | 0.0020894 | 0.0059953 | 151.2729 | 0.0022645 | 0.0052704 | 163.879 | 0.004685 | 0.007017 | 209.8912 | 0.0053498 | 0.0085465 | 254.0125 | 0.0056093 | 0.0051293 | 236.364 | 0.0047047 | 0.0066356 | 292.461 | 0.0054171 | 0.0082779 | 365.5763 | 0.0056647
[36 empty] | 0.0024697 | 50.0895 | 0.0017288 | 0.0032545 | 75.0709 | 0.0024146 | 0.0037844 | 96.3748 | 0.0029528 | 0.0023051 | 92.5705 | 0.0016136 | 0.0040773 | 123.0046 | 0.0020978 | 0.0060671 | 152.1707 | 0.0022633 | 0.0053131 | 164.8516 | 0.0047054 | 0.0070721 | 211.1368 | 0.0053663 | 0.0086113 | 255.52 | 0.005619 | 0.0051714 | 237.7667 | 0.004727 | 0.0066887 | 294.1967 | 0.005438 | 0.0083413 | 367.7459 | 0.0056771
[36 empty] | 0.0024823 | 50.385 | 0.0017376 | 0.0032691 | 75.5138 | 0.0024263 | 0.0038 | 96.9434 | 0.0029665 | 0.0023171 | 93.1166 | 0.0016219 | 0.0041379 | 123.7303 | 0.0021058 | 0.006139 | 153.0685 | 0.0022618 | 0.005356 | 165.8242 | 0.0047258 | 0.0071274 | 212.3825 | 0.0053827 | 0.0086762 | 257.0274 | 0.0056284 | 0.0052135 | 239.1695 | 0.0047492 | 0.006742 | 295.9323 | 0.0054587 | 0.0084049 | 369.9154 | 0.0056892
[36 empty] | 0.002495 | 50.6805 | 0.0017465 | 0.0032836 | 75.9567 | 0.002438 | 0.0038156 | 97.5119 | 0.0029802 | 0.002329 | 93.6628 | 0.0016303 | 0.0041986 | 124.456 | 0.0021135 | 0.006211 | 153.9662 | 0.0022599 | 0.0053991 | 166.7967 | 0.0047459 | 0.0071829 | 213.6281 | 0.0053987 | 0.0087413 | 258.5349 | 0.0056376 | 0.0052558 | 240.5722 | 0.0047713 | 0.0067954 | 297.668 | 0.0054792 | 0.0084687 | 372.085 | 0.005701
[36 empty] | 0.0025076 | 50.9761 | 0.0017553 | 0.003298 | 76.3996 | 0.0024497 | 0.0038311 | 98.0805 | 0.0029939 | 0.0023408 | 94.2089 | 0.0016386 | 0.0042594 | 125.1817 | 0.0021209 | 0.0062832 | 154.864 | 0.0022576 | 0.0054422 | 167.7693 | 0.004766 | 0.0072384 | 214.8738 | 0.0054146 | 0.0088065 | 260.0424 | 0.0056464 | 0.0052982 | 241.9749 | 0.0047932 | 0.0068489 | 299.4037 | 0.0054994 | 0.0085325 | 374.2546 | 0.0057125
[36 empty] | 0.0025202 | 51.2716 | 0.0017641 | 0.0033125 | 76.8424 | 0.0024613 | 0.0038465 | 98.6491 | 0.0030075 | 0.0023527 | 94.755 | 0.0016469 | 0.0043204 | 125.9074 | 0.002128 | 0.0063555 | 155.7617 | 0.0022549 | 0.0054855 | 168.7419 | 0.0047858 | 0.0072941 | 216.1194 | 0.0054302 | 0.0088718 | 261.5499 | 0.0056549 | 0.0053408 | 243.3777 | 0.004815 | 0.0069026 | 301.1393 | 0.0055195 | 0.0085966 | 376.4242 | 0.0057237
[36 empty] | 0.0025327 | 51.5671 | 0.0017729 | 0.0033268 | 77.2853 | 0.0024729 | 0.0038619 | 99.2177 | 0.0030211 | 0.0023646 | 95.3012 | 0.0016552 | 0.0043815 | 126.6331 | 0.0021348 | 0.006428 | 156.6595 | 0.0022519 | 0.0055289 | 169.7144 | 0.0048056 | 0.00735 | 217.365 | 0.0054455 | 0.0089372 | 263.0574 | 0.0056631 | 0.0053835 | 244.7804 | 0.0048367 | 0.0069565 | 302.875 | 0.0055394 | 0.0086607 | 378.5937 | 0.0057346
[36 empty] | 0.0025453 | 51.8626 | 0.0017817 | 0.0033412 | 77.7282 | 0.0024845 | 0.0038773 | 99.7862 | 0.0030347 | 0.0023764 | 95.8473 | 0.0016635 | 0.0044428 | 127.3588 | 0.0021412 | 0.0065006 | 157.5572 | 0.0022485 | 0.0055725 | 170.687 | 0.0048251 | 0.007406 | 218.6107 | 0.0054606 | 0.0090028 | 264.5649 | 0.0056709 | 0.0054263 | 246.1832 | 0.0048583 | 0.0070104 | 304.6106 | 0.0055591 | 0.008725 | 380.7633 | 0.0057452
[36 empty] | 0.0025578 | 52.1581 | 0.0017905 | 0.0033555 | 78.1711 | 0.002496 | 0.0038927 | 100.3548 | 0.0030482 | 0.0023882 | 96.3935 | 0.0016717 | 0.0045042 | 128.0844 | 0.0021474 | 0.0065733 | 158.455 | 0.0022447 | 0.0056162 | 171.6596 | 0.0048445 | 0.0074621 | 219.8563 | 0.0054755 | 0.0090686 | 266.0723 | 0.0056785 | 0.0054693 | 247.5859 | 0.0048797 | 0.0070645 | 306.3463 | 0.0055786 | 0.0087894 | 382.9329 | 0.0057556
[36 empty] | 0.0025704 | 52.4536 | 0.0017993 | 0.0033698 | 78.614 | 0.0025076 | 0.0039079 | 100.9234 | 0.0030617 | 0.0024 | 96.9396 | 0.00168 | 0.0045657 | 128.8101 | 0.0021532 | 0.0066462 | 159.3527 | 0.0022405 | 0.00566 | 172.6321 | 0.0048638 | 0.0075183 | 221.1019 | 0.0054901 | 0.0091344 | 267.5798 | 0.0056858 | 0.0055124 | 248.9887 | 0.004901 | 0.0071188 | 308.082 | 0.0055978 | 0.0088539 | 385.1025 | 0.0057656
[36 empty] | 0.0025829 | 52.7491 | 0.001808 | 0.0033841 | 79.0569 | 0.0025191 | 0.0039232 | 101.492 | 0.0030751 | 0.0024118 | 97.4857 | 0.0016883 | 0.0046273 | 129.5358 | 0.0021587 | 0.0067193 | 160.2505 | 0.002236 | 0.005704 | 173.6047 | 0.0048828 | 0.0075747 | 222.3476 | 0.0055045 | 0.0092004 | 269.0873 | 0.0056927 | 0.0055556 | 250.3914 | 0.0049221 | 0.0071732 | 309.8176 | 0.0056169 | 0.0089186 | 387.272 | 0.0057754
[36 empty] | 0.0025953 | 53.0446 | 0.0018167 | 0.0033983 | 79.4998 | 0.0025306 | 0.0039384 | 102.0606 | 0.0030886 | 0.0024236 | 98.0319 | 0.0016965 | 0.0046891 | 130.2615 | 0.0021638 | 0.0067924 | 161.1483 | 0.002231 | 0.0057481 | 174.5773 | 0.0049018 | 0.0076312 | 223.5932 | 0.0055186 | 0.0092666 | 270.5948 | 0.0056993 | 0.005599 | 251.7941 | 0.0049431 | 0.0072277 | 311.5533 | 0.0056358 | 0.0089835 | 389.4416 | 0.0057848
[36 empty] | 0.0026078 | 53.3401 | 0.0018255 | 0.0034125 | 79.9427 | 0.0025421 | 0.0039536 | 102.6291 | 0.003102 | 0.0024353 | 98.578 | 0.0017047 | 0.0047511 | 130.9872 | 0.0021687 | 0.0068657 | 162.046 | 0.0022257 | 0.0057923 | 175.5498 | 0.0049205 | 0.0076879 | 224.8388 | 0.0055325 | 0.0093328 | 272.1023 | 0.0057057 | 0.0056425 | 253.1969 | 0.004964 | 0.0072824 | 313.289 | 0.0056545 | 0.0090484 | 391.6112 | 0.005794
[36 empty] | 0.0026203 | 53.6357 | 0.0018342 | 0.0034266 | 80.3856 | 0.0025535 | 0.0039687 | 103.1977 | 0.0031154 | 0.0024471 | 99.1241 | 0.0017129 | 0.0048131 | 131.7129 | 0.0021732 | 0.0069392 | 162.9438 | 0.0022201 | 0.0058367 | 176.5224 | 0.0049392 | 0.0077447 | 226.0845 | 0.0055462 | 0.0093993 | 273.6097 | 0.0057117 | 0.0056861 | 254.5996 | 0.0049848 | 0.0073372 | 315.0246 | 0.0056729 | 0.0091136 | 393.7808 | 0.0058029
[36 empty] | 0.0026327 | 53.9312 | 0.0018429 | 0.0034407 | 80.8285 | 0.0025649 | 0.0039838 | 103.7663 | 0.0031287 | 0.0024567 | 99.6703 | 0.001715 | 0.0048753 | 132.4386 | 0.0021774 | 0.0070128 | 163.8415 | 0.002214 | 0.0058811 | 177.495 | 0.0049576 | 0.0078016 | 227.3301 | 0.0055596 | 0.0094658 | 275.1172 | 0.0057174 | 0.0057299 | 256.0024 | 0.0050054 | 0.0073921 | 316.7603 | 0.0056912 | 0.0091788 | 395.9503 | 0.0058115
[36 empty] | 0.0026451 | 54.2267 | 0.0018516 | 0.0034548 | 81.2714 | 0.0025764 | 0.0039988 | 104.3349 | 0.003142 | 0.0025039 | 100.2164 | 0.0017268 | 0.0049376 | 133.1642 | 0.0021813 | 0.0070866 | 164.7393 | 0.0022076 | 0.0059258 | 178.4675 | 0.0049759 | 0.0078587 | 228.5757 | 0.0055727 | 0.0095325 | 276.6247 | 0.0057228 | 0.0057738 | 257.4051 | 0.0050258 | 0.0074472 | 318.4959 | 0.0057093 | 0.0092442 | 398.1199 | 0.0058198
[36 empty] | 0.0026575 | 54.5222 | 0.0018602 | 0.0034688 | 81.7143 | 0.0025877 | 0.0040138 | 104.9035 | 0.0031553 | 0.0025511 | 100.7625 | 0.0017383 | 0.0050001 | 133.8899 | 0.0021849 | 0.0071605 | 165.637 | 0.0022008 | 0.0059705 | 179.4401 | 0.004994 | 0.0079159 | 229.8214 | 0.0055856 | 0.0095993 | 278.1322 | 0.0057279 | 0.0058178 | 258.8079 | 0.0050462 | 0.0075024 | 320.2316 | 0.0057271 | 0.0093097 | 400.2895 | 0.0058278
[36 empty] | 0.0026699 | 54.8177 | 0.0018689 | 0.0034829 | 82.1572 | 0.0025991 | 0.0040288 | 105.472 | 0.0031686 | 0.0025985 | 101.3087 | 0.0017496 | 0.0050627 | 134.6156 | 0.0021882 | 0.0072346 | 166.5348 | 0.0021936 | 0.0060154 | 180.4127 | 0.005012 | 0.0079732 | 231.067 | 0.0055983 | 0.0096663 | 279.6397 | 0.0057327 | 0.005862 | 260.2106 | 0.0050664 | 0.0075578 | 321.9673 | 0.0057448 | 0.0093754 | 402.4591 | 0.0058355
[36 empty] | 0.0026822 | 55.1132 | 0.0018776 | 0.0034968 | 82.6001 | 0.0026104 | 0.0040437 | 106.0406 | 0.0031818 | 0.002646 | 101.8548 | 0.0017606 | 0.0051255 | 135.3413 | 0.0021911 | 0.0073088 | 167.4325 | 0.0021861 | 0.0060605 | 181.3853 | 0.0050298 | 0.0080307 | 232.3127 | 0.0056107 | 0.0097334 | 281.1471 | 0.0057372 | 0.0059063 | 261.6133 | 0.0050864 | 0.0076133 | 323.7029 | 0.0057623 | 0.0094412 | 404.6286 | 0.005843
[36 empty] | 0.0026946 | 55.4087 | 0.0018862 | 0.0035108 | 83.0429 | 0.0026218 | 0.0040586 | 106.6092 | 0.003195 | 0.0026936 | 102.4009 | 0.0017714 | 0.0051884 | 136.067 | 0.0021938 | 0.0073831 | 168.3303 | 0.0021782 | 0.0061056 | 182.3578 | 0.0050474 | 0.0080883 | 233.5583 | 0.0056229 | 0.0098007 | 282.6546 | 0.0057414 | 0.0059507 | 263.0161 | 0.0051063 | 0.007669 | 325.4386 | 0.0057795 | 0.0095072 | 406.7982 | 0.0058501
[36 empty] | 0.0027069 | 55.7042 | 0.0018948 | 0.0035247 | 83.4858 | 0.0026331 | 0.0040735 | 107.1778 | 0.0032082 | 0.0027414 | 102.9471 | 0.001782 | 0.0052514 | 136.7927 | 0.0021961 | 0.0074577 | 169.2281 | 0.0021699 | 0.0061509 | 183.3304 | 0.0050649 | 0.0081461 | 234.8039 | 0.0056349 | 0.0098681 | 284.1621 | 0.0057453 | 0.0059953 | 264.4188 | 0.0051261 | 0.0077248 | 327.1742 | 0.0057966 | 0.0095733 | 408.9678 | 0.005857
[36 empty] | 0.0027192 | 55.9997 | 0.0019034 | 0.0035386 | 83.9287 | 0.0026443 | 0.0040883 | 107.7463 | 0.0032213 | 0.0027893 | 103.4932 | 0.0017923 | 0.0053146 | 137.5184 | 0.0021981 | 0.0075324 | 170.1258 | 0.0021612 | 0.0061963 | 184.303 | 0.0050822 | 0.008204 | 236.0496 | 0.0056465 | 0.0099357 | 285.6696 | 0.0057489 | 0.0060401 | 265.8216 | 0.0051457 | 0.0077807 | 328.9099 | 0.0058134 | 0.0096396 | 411.1374 | 0.0058635
[36 empty] | 0.0027315 | 56.2953 | 0.001912 | 0.0035524 | 84.3716 | 0.0026556 | 0.004103 | 108.3149 | 0.0032344 | 0.0028374 | 104.0393 | 0.0018024 | 0.0053779 | 138.244 | 0.0021997 | 0.0076072 | 171.0236 | 0.0021522 | 0.0062419 | 185.2755 | 0.0050993 | 0.008262 | 237.2952 | 0.005658 | 0.010003 | 287.1771 | 0.0057521 | 0.0060849 | 267.2243 | 0.0051652 | 0.0078368 | 330.6456 | 0.00583 | 0.009706 | 413.307 | 0.0058698
[36 empty] | 0.0027438 | 56.5908 | 0.0019206 | 0.0035662 | 84.8145 | 0.0026668 | 0.0041178 | 108.8835 | 0.0032475 | 0.0028855 | 104.5855 | 0.0018123 | 0.0054414 | 138.9697 | 0.0022011 | 0.0076822 | 171.9213 | 0.0021428 | 0.0062876 | 186.2481 | 0.0051163 | 0.0083202 | 238.5408 | 0.0056692 | 0.010071 | 288.6846 | 0.0057551 | 0.0061299 | 268.6271 | 0.0051846 | 0.007893 | 332.3812 | 0.0058465 | 0.0097725 | 415.4765 | 0.0058758
[36 empty] | 0.002756 | 56.8863 | 0.0019292 | 0.00358 | 85.2574 | 0.002678 | 0.0041325 | 109.4521 | 0.0032606 | 0.0029338 | 105.1316 | 0.0018219 | 0.005505 | 139.6954 | 0.0022021 | 0.0077574 | 172.8191 | 0.0021331 | 0.0063335 | 187.2207 | 0.0051331 | 0.0083785 | 239.7865 | 0.0056801 | 0.010139 | 290.192 | 0.0057578 | 0.006175 | 270.0298 | 0.0052038 | 0.0079493 | 334.1169 | 0.0058627 | 0.0098392 | 417.6461 | 0.0058815
[36 empty] | 0.0027682 | 57.1818 | 0.0019378 | 0.0035938 | 85.7003 | 0.0026892 | 0.0041471 | 110.0207 | 0.0032736 | 0.0029823 | 105.6777 | 0.0018313 | 0.0055688 | 140.4211 | 0.0022029 | 0.0078327 | 173.7168 | 0.002123 | 0.0063794 | 188.1932 | 0.0051497 | 0.008437 | 241.0321 | 0.0056908 | 0.010207 | 291.6995 | 0.0057601 | 0.0062203 | 271.4326 | 0.0052228 | 0.0080058 | 335.8525 | 0.0058787 | 0.0099061 | 419.8157 | 0.0058869
[36 empty] | 0.0027805 | 57.4773 | 0.0019463 | 0.0036075 | 86.1432 | 0.0027004 | 0.0041617 | 110.5892 | 0.0032866 | 0.0030309 | 106.2239 | 0.0018404 | 0.0056327 | 141.1468 | 0.0022033 | 0.0079082 | 174.6146 | 0.0021125 | 0.0064255 | 189.1658 | 0.0051662 | 0.0084956 | 242.2777 | 0.0057013 | 0.010276 | 293.207 | 0.0057622 | 0.0062657 | 272.8353 | 0.0052417 | 0.0080625 | 337.5882 | 0.0058945 | 0.0099731 | 421.9853 | 0.0058921
[36 empty] | 0.0027927 | 57.7728 | 0.0019549 | 0.0036212 | 86.5861 | 0.0027116 | 0.0041763 | 111.1578 | 0.0032996 | 0.0030796 | 106.77 | 0.0018493 | 0.0056968 | 141.8725 | 0.0022033 | 0.0079838 | 175.5123 | 0.0021016 | 0.0064718 | 190.1384 | 0.0051825 | 0.0085543 | 243.5234 | 0.0057115 | 0.010344 | 294.7145 | 0.0057639 | 0.0063113 | 274.238 | 0.0052605 | 0.0081193 | 339.3239 | 0.0059102 | 0.01004 | 424.1548 | 0.0058969
[36 empty] | 0.0028048 | 58.0683 | 0.0019634 | 0.0036348 | 87.029 | 0.0027227 | 0.0041909 | 111.7264 | 0.0033125 | 0.0031284 | 107.3161 | 0.0018579 | 0.005761 | 142.5982 | 0.0022031 | 0.0080596 | 176.4101 | 0.0020904 | 0.0065182 | 191.1109 | 0.0051986 | 0.0086132 | 244.769 | 0.0057215 | 0.010413 | 296.222 | 0.0057654 | 0.006357 | 275.6408 | 0.0052791 | 0.0081762 | 341.0595 | 0.0059256 | 0.010107 | 426.3244 | 0.0059015
[36 empty] | 0.002817 | 58.3638 | 0.0019719 | 0.0036485 | 87.4719 | 0.0027338 | 0.0042054 | 112.295 | 0.0033254 | 0.0031774 | 107.8623 | 0.0018663 | 0.0058253 | 143.3238 | 0.0022026 | 0.0081356 | 177.3079 | 0.0020788 | 0.0065647 | 192.0835 | 0.0052146 | 0.0086722 | 246.0146 | 0.0057312 | 0.010481 | 297.7294 | 0.0057665 | 0.0064028 | 277.0435 | 0.0052976 | 0.0082333 | 342.7952 | 0.0059408 | 0.010175 | 428.494 | 0.0059058
[36 empty] | 0.0028292 | 58.6593 | 0.0019804 | 0.0036621 | 87.9148 | 0.0027449 | 0.0042198 | 112.8636 | 0.0033383 | 0.0032265 | 108.4084 | 0.0018745 | 0.0058898 | 144.0495 | 0.0022017 | 0.0082118 | 178.2056 | 0.0020668 | 0.0066114 | 193.0561 | 0.0052304 | 0.0087314 | 247.2603 | 0.0057407 | 0.01055 | 299.2369 | 0.0057674 | 0.0064488 | 278.4463 | 0.0053159 | 0.0082905 | 344.5308 | 0.0059558 | 0.010243 | 430.6636 | 0.0059097
[36 empty] | 0.0028413 | 58.9549 | 0.0019889 | 0.0036756 | 88.3577 | 0.0027559 | 0.0042343 | 113.4321 | 0.0033512 | 0.0032758 | 108.9545 | 0.0018824 | 0.0059545 | 144.7752 | 0.0022005 | 0.0082881 | 179.1034 | 0.0020545 | 0.0066582 | 194.0286 | 0.005246 | 0.0087907 | 248.5059 | 0.0057499 | 0.010619 | 300.7444 | 0.0057679 | 0.0064949 | 279.849 | 0.0053341 | 0.0083479 | 346.2665 | 0.0059705 | 0.01031 | 432.8331 | 0.0059134
[36 empty] | 0.0028534 | 59.2504 | 0.0019974 | 0.0036892 | 88.8006 | 0.002767 | 0.0042487 | 114.0007 | 0.003364 | 0.0033252 | 109.5007 | 0.0018901 | 0.0060193 | 145.5009 | 0.002199 | 0.0083646 | 180.0011 | 0.0020418 | 0.0067051 | 195.0012 | 0.0052614 | 0.0088502 | 249.7516 | 0.0057589 | 0.010689 | 302.2519 | 0.0057681 | 0.0065411 | 281.2518 | 0.0053522 | 0.0084054 | 348.0022 | 0.0059851 | 0.010378 | 435.0027 | 0.0059169
[36 empty] | 0.0028655 | 59.5459 | 0.0020058 | 0.0037027 | 89.2434 | 0.002778 | 0.004263 | 114.5693 | 0.0033768 | 0.0033747 | 110.0468 | 0.0018975 | 0.0060843 | 146.2266 | 0.0021972 | 0.0084413 | 180.8989 | 0.0020288 | 0.0067522 | 195.9738 | 0.0052767 | 0.0089098 | 250.9972 | 0.0057676 | 0.010758 | 303.7594 | 0.0057681 | 0.0065875 | 282.6545 | 0.00537 | 0.0084631 | 349.7378 | 0.0059995 | 0.010446 | 437.1723 | 0.00592
[36 empty] | 0.0028776 | 59.8414 | 0.0020143 | 0.0037162 | 89.6863 | 0.002789 | 0.0042774 | 115.1379 | 0.0033896 | 0.0034244 | 110.593 | 0.0019047 | 0.0061494 | 146.9523 | 0.002195 | 0.0085182 | 181.7966 | 0.0020154 | 0.0067994 | 196.9464 | 0.0052918 | 0.0089696 | 252.2428 | 0.0057761 | 0.010827 | 305.2668 | 0.0057677 | 0.006634 | 284.0572 | 0.0053878 | 0.0085209 | 351.4735 | 0.0060137 | 0.010514 | 439.3419 | 0.0059228
[36 empty] | 0.0028896 | 60.1369 | 0.0020227 | 0.0037296 | 90.1292 | 0.0028 | 0.0042916 | 115.7064 | 0.0034023 | 0.0034742 | 111.1391 | 0.0019116 | 0.0062146 | 147.678 | 0.0021925 | 0.0085952 | 182.6944 | 0.0020016 | 0.0068468 | 197.9189 | 0.0053067 | 0.0090295 | 253.4885 | 0.0057843 | 0.010897 | 306.7743 | 0.005767 | 0.0066807 | 285.46 | 0.0054054 | 0.0085788 | 353.2092 | 0.0060276 | 0.010583 | 441.5114 | 0.0059254
[36 empty] | 0.0029017 | 60.4324 | 0.0020312 | 0.003743 | 90.5721 | 0.002811 | 0.0043059 | 116.275 | 0.003415 | 0.0035241 | 111.6852 | 0.0019182 | 0.0062801 | 148.4037 | 0.0021898 | 0.0086724 | 183.5921 | 0.0019874 | 0.0068943 | 198.8915 | 0.0053214 | 0.0090896 | 254.7341 | 0.0057923 | 0.010967 | 308.2818 | 0.0057661 | 0.0067275 | 286.8627 | 0.0054228 | 0.0086369 | 354.9448 | 0.0060414 | 0.010651 | 443.681 | 0.0059277
[36 empty] | 0.0029137 | 60.7279 | 0.0020396 | 0.0037564 | 91.015 | 0.0028219 | 0.0043201 | 116.8436 | 0.0034277 | 0.0035742 | 112.2314 | 0.0019247 | 0.0063457 | 149.1293 | 0.0021867 | 0.0087498 | 184.4899 | 0.0019729 | 0.0069419 | 199.8641 | 0.005336 | 0.0091498 | 255.9797 | 0.0058001 | 0.011037 | 309.7893 | 0.0057648 | 0.0067745 | 288.2655 | 0.0054401 | 0.0086952 | 356.6805 | 0.0060549 | 0.01072 | 445.8506 | 0.0059296
[36 empty] | 0.0029257 | 61.0234 | 0.002048 | 0.0037698 | 91.4579 | 0.0028328 | 0.0043343 | 117.4122 | 0.0034404 | 0.0036245 | 112.7775 | 0.0019308 | 0.0064114 | 149.855 | 0.0021832 | 0.0088274 | 185.3877 | 0.001958 | 0.0069897 | 200.8366 | 0.0053504 | 0.0092101 | 257.2254 | 0.0058075 | 0.011107 | 311.2968 | 0.0057632 | 0.0068215 | 289.6682 | 0.0054572 | 0.0087536 | 358.4161 | 0.0060682 | 0.010789 | 448.0202 | 0.0059313
[36 empty] | 0.0029377 | 61.3189 | 0.0020564 | 0.0037831 | 91.9008 | 0.0028437 | 0.0043485 | 117.9808 | 0.003453 | 0.0036748 | 113.3236 | 0.0019368 | 0.0064773 | 150.5807 | 0.0021795 | 0.0089052 | 186.2854 | 0.0019428 | 0.0070376 | 201.8092 | 0.0053646 | 0.0092706 | 258.471 | 0.0058148 | 0.011177 | 312.8043 | 0.0057613 | 0.0068688 | 291.071 | 0.0054742 | 0.0088122 | 360.1518 | 0.0060813 | 0.010858 | 450.1897 | 0.0059327
[36 empty] | 0.0029497 | 61.6145 | 0.0020648 | 0.0037964 | 92.3437 | 0.0028546 | 0.0043626 | 118.5493 | 0.0034656 | 0.0037253 | 113.8698 | 0.0019424 | 0.0065434 | 151.3064 | 0.0021754 | 0.0089831 | 187.1832 | 0.0019272 | 0.0070857 | 202.7818 | 0.0053786 | 0.0093313 | 259.7166 | 0.0058218 | 0.011248 | 314.3117 | 0.0057592 | 0.0069162 | 292.4737 | 0.005491 | 0.0088709 | 361.8875 | 0.0060943 | 0.010927 | 452.3593 | 0.0059339
[36 empty] | 0.0029617 | 61.91 | 0.0020732 | 0.0038097 | 92.7866 | 0.0028655 | 0.0043767 | 119.1179 | 0.0034782 | 0.003776 | 114.4159 | 0.0019478 | 0.0066096 | 152.0321 | 0.002171 | 0.0090613 | 188.0809 | 0.0019112 | 0.0071339 | 203.7543 | 0.0053925 | 0.0093921 | 260.9623 | 0.0058285 | 0.011319 | 315.8192 | 0.0057567 | 0.0069637 | 293.8764 | 0.0055077 | 0.0089297 | 363.6231 | 0.006107 | 0.010996 | 454.5289 | 0.0059347
[36 empty] | 0.0029736 | 62.2055 | 0.0020815 | 0.0038229 | 93.2295 | 0.0028763 | 0.0043907 | 119.6865 | 0.0034908 | 0.0038268 | 114.962 | 0.001953 | 0.006676 | 152.7578 | 0.0021663 | 0.0091396 | 188.9787 | 0.0018949 | 0.0071822 | 204.7269 | 0.0054062 | 0.009453 | 262.2079 | 0.005835 | 0.011389 | 317.3267 | 0.0057539 | 0.0070113 | 295.2792 | 0.0055242 | 0.0089887 | 365.3588 | 0.0061195 | 0.011066 | 456.6985 | 0.0059353
[36 empty] | 0.0029855 | 62.501 | 0.0020899 | 0.0038361 | 93.6724 | 0.0028872 | 0.0044047 | 120.2551 | 0.0035033 | 0.0038777 | 115.5082 | 0.0019579 | 0.0067426 | 153.4835 | 0.0021613 | 0.0092181 | 189.8764 | 0.0018782 | 0.0072307 | 205.6995 | 0.0054196 | 0.0095142 | 263.4536 | 0.0058412 | 0.01146 | 318.8342 | 0.0057508 | 0.0070592 | 296.6819 | 0.0055406 | 0.0090479 | 367.0944 | 0.0061317 | 0.011136 | 458.868 | 0.0059355
[36 empty] | 0.0029974 | 62.7965 | 0.0020982 | 0.0038493 | 94.1153 | 0.002898 | 0.0044187 | 120.8237 | 0.0035158 | 0.0039288 | 116.0543 | 0.0019625 | 0.0068093 | 154.2091 | 0.002156 | 0.0092969 | 190.7742 | 0.0018612 | 0.0072793 | 206.672 | 0.005433 | 0.0095754 | 264.6992 | 0.0058472 | 0.011531 | 320.3417 | 0.0057474 | 0.0071071 | 298.0847 | 0.0055568 | 0.0091072 | 368.8301 | 0.0061438 | 0.011205 | 461.0376 | 0.0059355
[36 empty] | 0.0030093 | 63.092 | 0.0021065 | 0.0038624 | 94.5582 | 0.0029088 | 0.0044327 | 121.3922 | 0.0035283 | 0.0039801 | 116.6004 | 0.0019669 | 0.0068762 | 154.9348 | 0.0021503 | 0.0093758 | 191.6719 | 0.0018438 | 0.0073281 | 207.6446 | 0.0054461 | 0.0096368 | 265.9448 | 0.005853 | 0.011603 | 321.8491 | 0.0057437 | 0.0071552 | 299.4874 | 0.0055728 | 0.0091666 | 370.5658 | 0.0061557 | 0.011275 | 463.2072 | 0.0059352
[36 empty] | 0.0030212 | 63.3875 | 0.0021148 | 0.0038756 | 95.0011 | 0.0029195 | 0.0044466 | 121.9608 | 0.0035408 | 0.0040314 | 117.1466 | 0.0019711 | 0.0069433 | 155.6605 | 0.0021443 | 0.0094549 | 192.5697 | 0.001826 | 0.007377 | 208.6172 | 0.005459 | 0.0096984 | 267.1905 | 0.0058585 | 0.011674 | 323.3566 | 0.0057398 | 0.0072035 | 300.8902 | 0.0055887 | 0.0092263 | 372.3014 | 0.0061673 | 0.011346 | 465.3768 | 0.0059347
[36 empty] | 0.0030331 | 63.683 | 0.0021232 | 0.0038887 | 95.4439 | 0.0029303 | 0.0044605 | 122.5294 | 0.0035532 | 0.004083 | 117.6927 | 0.0019749 | 0.0070105 | 156.3862 | 0.002138 | 0.0095342 | 193.4675 | 0.0018078 | 0.0074261 | 209.5897 | 0.0054718 | 0.0097601 | 268.4361 | 0.0058637 | 0.011746 | 324.8641 | 0.0057355 | 0.0072518 | 302.2929 | 0.0056044 | 0.009286 | 374.0371 | 0.0061788 | 0.011416 | 467.5464 | 0.0059338
[36 empty] | 0.0030449 | 63.9785 | 0.0021314 | 0.0039017 | 95.8868 | 0.002941 | 0.0044743 | 123.098 | 0.0035656 | 0.0041346 | 118.2388 | 0.0019786 | 0.0070779 | 157.1119 | 0.0021314 | 0.0096137 | 194.3652 | 0.0017893 | 0.0074753 | 210.5623 | 0.0054844 | 0.009822 | 269.6817 | 0.0058687 | 0.011818 | 326.3716 | 0.0057309 | 0.0073004 | 303.6956 | 0.00562 | 0.0093459 | 375.7727 | 0.00619 | 0.011486 | 469.7159 | 0.0059326
[36 empty] | 0.0030567 | 64.2741 | 0.0021397 | 0.0039148 | 96.3297 | 0.0029517 | 0.0044881 | 123.6665 | 0.003578 | 0.0041865 | 118.785 | 0.0019819 | 0.0071455 | 157.8376 | 0.0021244 | 0.0096935 | 195.263 | 0.0017705 | 0.0075247 | 211.5349 | 0.0054968 | 0.0098841 | 270.9274 | 0.0058734 | 0.01189 | 327.8791 | 0.005726 | 0.0073491 | 305.0984 | 0.0056354 | 0.009406 | 377.5084 | 0.006201 | 0.011557 | 471.8855 | 0.0059312
[36 empty] | 0.0030686 | 64.5696 | 0.002148 | 0.0039278 | 96.7726 | 0.0029624 | 0.0045019 | 124.2351 | 0.0035903 | 0.0042384 | 119.3311 | 0.001985 | 0.0072132 | 158.5633 | 0.0021172 | 0.0097734 | 196.1607 | 0.0017513 | 0.0075742 | 212.5075 | 0.005509 | 0.0099463 | 272.173 | 0.0058779 | 0.011962 | 329.3865 | 0.0057208 | 0.0073979 | 306.5011 | 0.0056507 | 0.0094663 | 379.2441 | 0.0062118 | 0.011628 | 474.0551 | 0.0059295
[36 empty] | 0.0030804 | 64.8651 | 0.0021562 | 0.0039408 | 97.2155 | 0.0029731 | 0.0045157 | 124.8037 | 0.0036026 | 0.0042906 | 119.8772 | 0.0019878 | 0.0072812 | 159.2889 | 0.0021096 | 0.0098535 | 197.0585 | 0.0017317 | 0.0076239 | 213.48 | 0.005521 | 0.010009 | 273.4186 | 0.0058822 | 0.012034 | 330.894 | 0.0057153 | 0.0074469 | 307.9039 | 0.0056658 | 0.0095267 | 380.9797 | 0.0062224 | 0.011699 | 476.2247 | 0.0059275
[36 empty] | 0.0030921 | 65.1606 | 0.0021645 | 0.0039538 | 97.6584 | 0.0029837 | 0.0045294 | 125.3723 | 0.0036149 | 0.0043428 | 120.4234 | 0.0019904 | 0.0073493 | 160.0146 | 0.0021017 | 0.0099339 | 197.9562 | 0.0017117 | 0.0076737 | 214.4526 | 0.0055329 | 0.010071 | 274.6643 | 0.0058862 | 0.012107 | 332.4015 | 0.0057095 | 0.007496 | 309.3066 | 0.0056807 | 0.0095872 | 382.7154 | 0.0062328 | 0.01177 | 478.3942 | 0.0059252
[36 empty] | 0.0031039 | 65.4561 | 0.0021727 | 0.0039667 | 98.1013 | 0.0029944 | 0.0045431 | 125.9409 | 0.0036272 | 0.0043953 | 120.9695 | 0.0019927 | 0.0074175 | 160.7403 | 0.0020934 | 0.010014 | 198.854 | 0.0016914 | 0.0077236 | 215.4252 | 0.0055445 | 0.010134 | 275.9099 | 0.0058899 | 0.01218 | 333.909 | 0.0057035 | 0.0075453 | 310.7094 | 0.0056955 | 0.0096479 | 384.451 | 0.006243 | 0.011842 | 480.5638 | 0.0059226
[36 empty] | 0.0031156 | 65.7516 | 0.002181 | 0.0039796 | 98.5442 | 0.003005 | 0.0045568 | 126.5094 | 0.0036395 | 0.0044478 | 121.5156 | 0.0019948 | 0.007486 | 161.466 | 0.0020849 | 0.010095 | 199.7517 | 0.0016707 | 0.0077737 | 216.3977 | 0.005556 | 0.010197 | 277.1555 | 0.0058934 | 0.012252 | 335.4165 | 0.0056971 | 0.0075947 | 312.1121 | 0.0057101 | 0.0097088 | 386.1867 | 0.006253 | 0.011913 | 482.7334 | 0.0059197
[36 empty] | 0.0031274 | 66.0471 | 0.0021892 | 0.0039925 | 98.9871 | 0.0030156 | 0.0045704 | 127.078 | 0.0036517 | 0.0045006 | 122.0618 | 0.0019965 | 0.0075546 | 162.1917 | 0.002076 | 0.010176 | 200.6495 | 0.0016497 | 0.007824 | 217.3703 | 0.0055673 | 0.01026 | 278.4012 | 0.0058966 | 0.012326 | 336.924 | 0.0056904 | 0.0076443 | 313.5148 | 0.0057246 | 0.0097698 | 387.9224 | 0.0062627 | 0.011985 | 484.903 | 0.0059166
[36 empty] | 0.0031391 | 66.3426 | 0.0021974 | 0.0040053 | 99.43 | 0.0030261 | 0.004584 | 127.6466 | 0.0036639 | 0.0045534 | 122.6079 | 0.001998 | 0.0076235 | 162.9174 | 0.0020668 | 0.010257 | 201.5473 | 0.0016283 | 0.0078744 | 218.3429 | 0.0055784 | 0.010323 | 279.6468 | 0.0058996 | 0.012399 | 338.4314 | 0.0056834 | 0.007694 | 314.9176 | 0.0057388 | 0.009831 | 389.658 | 0.0062723 | 0.012057 | 487.0725 | 0.0059132
[36 empty] | 0.0031508 | 66.6381 | 0.0022056 | 0.0040182 | 99.8729 | 0.0030367 | 0.0045975 | 128.2152 | 0.0036761 | 0.0046065 | 123.154 | 0.0019993 | 0.0076925 | 163.6431 | 0.0020572 | 0.010339 | 202.445 | 0.0016065 | 0.0079249 | 219.3154 | 0.0055893 | 0.010386 | 280.8925 | 0.0059023 | 0.012472 | 339.9389 | 0.0056761 | 0.0077439 | 316.3203 | 0.005753 | 0.0098923 | 391.3937 | 0.0062816 | 0.012129 | 489.2421 | 0.0059094
[36 empty] | 0.0031625 | 66.9337 | 0.0022137 | 0.004031 | 100.3158 | 0.0030472 | 0.0046111 | 128.7838 | 0.0036882 | 0.0046597 | 123.7002 | 0.0020003 | 0.0077617 | 164.3687 | 0.0020474 | 0.010421 | 203.3428 | 0.0015844 | 0.0079756 | 220.288 | 0.0056 | 0.01045 | 282.1381 | 0.0059048 | 0.012546 | 341.4464 | 0.0056685 | 0.0077939 | 317.7231 | 0.0057669 | 0.0099539 | 393.1294 | 0.0062907 | 0.012201 | 491.4117 | 0.0059054
[36 empty] | 0.0031742 | 67.2292 | 0.0022219 | 0.0040437 | 100.7587 | 0.0030577 | 0.0046246 | 129.3523 | 0.0037003 | 0.004713 | 124.2463 | 0.002001 | 0.0078311 | 165.0944 | 0.0020372 | 0.010502 | 204.2405 | 0.0015619 | 0.0080265 | 221.2606 | 0.0056105 | 0.010513 | 283.3837 | 0.005907 | 0.01262 | 342.9539 | 0.0056606 | 0.0078441 | 319.1258 | 0.0057807 | 0.010016 | 394.865 | 0.0062996 | 0.012274 | 493.5813 | 0.0059012
[36 empty] | 0.0031858 | 67.5247 | 0.0022301 | 0.0040565 | 101.2016 | 0.0030682 | 0.0046381 | 129.9209 | 0.0037124 | 0.0047665 | 124.7925 | 0.0020014 | 0.0079006 | 165.8201 | 0.0020267 | 0.010585 | 205.1383 | 0.0015391 | 0.0080775 | 222.2331 | 0.0056208 | 0.010577 | 284.6294 | 0.0059089 | 0.012694 | 344.4614 | 0.0056524 | 0.0078945 | 320.5286 | 0.0057944 | 0.010077 | 396.6007 | 0.0063083 | 0.012346 | 495.7508 | 0.0058966
[36 empty] | 0.0031974 | 67.8202 | 0.0022382 | 0.0040692 | 101.6444 | 0.0030787 | 0.0046515 | 130.4895 | 0.0037245 | 0.0048202 | 125.3386 | 0.0020016 | 0.0079704 | 166.5458 | 0.0020159 | 0.010667 | 206.036 | 0.0015159 | 0.0081287 | 223.2057 | 0.005631 | 0.010641 | 285.875 | 0.0059106 | 0.012768 | 345.9688 | 0.0056439 | 0.0079449 | 321.9313 | 0.0058078 | 0.010139 | 398.3363 | 0.0063167 | 0.012419 | 497.9204 | 0.0058917
[36 empty] | 0.0032091 | 68.1157 | 0.0022463 | 0.0040819 | 102.0873 | 0.0030892 | 0.0046649 | 131.0581 | 0.0037366 | 0.004874 | 125.8847 | 0.0020014 | 0.0080403 | 167.2715 | 0.0020047 | 0.010749 | 206.9338 | 0.0014923 | 0.00818 | 224.1783 | 0.0056409 | 0.010706 | 287.1206 | 0.0059121 | 0.012842 | 347.4763 | 0.0056351 | 0.0079956 | 323.334 | 0.0058211 | 0.010202 | 400.072 | 0.006325 | 0.012492 | 500.09 | 0.0058866
[36 empty] | 0.0032207 | 68.4112 | 0.0022545 | 0.0040946 | 102.5302 | 0.0030996 | 0.0046783 | 131.6266 | 0.0037486 | 0.004928 | 126.4309 | 0.0020011 | 0.0081105 | 167.9972 | 0.0019932 | 0.010832 | 207.8315 | 0.0014684 | 0.0082315 | 225.1508 | 0.0056507 | 0.01077 | 288.3663 | 0.0059133 | 0.012917 | 348.9838 | 0.005626 | 0.0080464 | 324.7368 | 0.0058342 | 0.010264 | 401.8077 | 0.006333 | 0.012566 | 502.2596 | 0.0058812
[36 empty] | 0.0032323 | 68.7067 | 0.0022626 | 0.0041072 | 102.9731 | 0.0031101 | 0.0046917 | 132.1952 | 0.0037606 | 0.0049821 | 126.977 | 0.0020004 | 0.0081808 | 168.7229 | 0.0019814 | 0.010915 | 208.7293 | 0.0014441 | 0.0082831 | 226.1234 | 0.0056602 | 0.010834 | 289.6119 | 0.0059142 | 0.012992 | 350.4913 | 0.0056166 | 0.0080973 | 326.1395 | 0.0058472 | 0.010326 | 403.5433 | 0.0063408 | 0.012639 | 504.4291 | 0.0058754
[36 empty] | 0.0032438 | 69.0022 | 0.0022707 | 0.0041198 | 103.416 | 0.0031205 | 0.004705 | 132.7638 | 0.0037726 | 0.0050364 | 127.5231 | 0.0019995 | 0.0082514 | 169.4485 | 0.0019693 | 0.010999 | 209.6271 | 0.0014194 | 0.0083349 | 227.096 | 0.0056696 | 0.010899 | 290.8575 | 0.0059149 | 0.013067 | 351.9988 | 0.0056069 | 0.0081485 | 327.5423 | 0.00586 | 0.010389 | 405.279 | 0.0063484 | 0.012713 | 506.5987 | 0.0058694
[36 empty] | 0.0032554 | 69.2978 | 0.0022788 | 0.0041324 | 103.8589 | 0.0031309 | 0.0047183 | 133.3324 | 0.0037845 | 0.0050909 | 128.0693 | 0.0019983 | 0.0083221 | 170.1742 | 0.0019568 | 0.011082 | 210.5248 | 0.0013944 | 0.0083868 | 228.0685 | 0.0056787 | 0.010964 | 292.1032 | 0.0059153 | 0.013142 | 353.5062 | 0.0055969 | 0.0081997 | 328.945 | 0.0058726 | 0.010452 | 407.0146 | 0.0063558 | 0.012786 | 508.7683 | 0.0058632
[36 empty] | 0.0032669 | 69.5933 | 0.0022868 | 0.004145 | 104.3018 | 0.0031412 | 0.0047315 | 133.901 | 0.0037964 | 0.0051455 | 128.6154 | 0.0019968 | 0.0083931 | 170.8999 | 0.001944 | 0.011166 | 211.4226 | 0.001369 | 0.0084389 | 229.0411 | 0.0056877 | 0.011029 | 293.3488 | 0.0059155 | 0.013218 | 355.0137 | 0.0055866 | 0.0082511 | 330.3478 | 0.0058851 | 0.010515 | 408.7503 | 0.006363 | 0.01286 | 510.9379 | 0.0058566
[36 empty] | 0.0032785 | 69.8888 | 0.0022949 | 0.0041576 | 104.7447 | 0.0031516 | 0.0047448 | 134.4695 | 0.0038083 | 0.0052003 | 129.1615 | 0.001995 | 0.0084642 | 171.6256 | 0.0019309 | 0.01125 | 212.3203 | 0.0013432 | 0.0084912 | 230.0137 | 0.0056965 | 0.011094 | 294.5944 | 0.0059154 | 0.013293 | 356.5212 | 0.005576 | 0.0083027 | 331.7505 | 0.0058974 | 0.010578 | 410.486 | 0.00637 | 0.012935 | 513.1075 | 0.0058497
[36 empty] | 0.00329 | 70.1843 | 0.002303 | 0.0041701 | 105.1876 | 0.0031619 | 0.004758 | 135.0381 | 0.0038202 | 0.0052553 | 129.7077 | 0.001993 | 0.0085355 | 172.3513 | 0.0019174 | 0.011334 | 213.2181 | 0.0013171 | 0.0085436 | 230.9863 | 0.0057051 | 0.01116 | 295.8401 | 0.0059151 | 0.013369 | 358.0287 | 0.0055651 | 0.0083545 | 333.1532 | 0.0059095 | 0.010642 | 412.2216 | 0.0063767 | 0.013009 | 515.277 | 0.0058426
[36 empty] | 0.0033015 | 70.4798 | 0.002311 | 0.0041826 | 105.6305 | 0.0031722 | 0.0047712 | 135.6067 | 0.0038321 | 0.0053104 | 130.2538 | 0.0019907 | 0.0086071 | 173.077 | 0.0019036 | 0.011419 | 214.1158 | 0.0012906 | 0.0085962 | 231.9588 | 0.0057134 | 0.011225 | 297.0857 | 0.0059145 | 0.013445 | 359.5362 | 0.0055539 | 0.0084064 | 334.556 | 0.0059214 | 0.010705 | 413.9573 | 0.0063832 | 0.013084 | 517.4466 | 0.0058352
[36 empty] | 0.0033129 | 70.7753 | 0.0023191 | 0.004195 | 106.0734 | 0.0031825 | 0.0047843 | 136.1753 | 0.0038439 | 0.0053657 | 130.7999 | 0.0019881 | 0.0086789 | 173.8027 | 0.0018895 | 0.011503 | 215.0136 | 0.0012638 | 0.0086489 | 232.9314 | 0.0057216 | 0.011291 | 298.3314 | 0.0059136 | 0.013521 | 361.0437 | 0.0055424 | 0.0084584 | 335.9587 | 0.0059332 | 0.010769 | 415.6929 | 0.0063895 | 0.013158 | 519.6162 | 0.0058274
[36 empty] | 0.0033244 | 71.0708 | 0.0023271 | 0.0042075 | 106.5163 | 0.0031928 | 0.0047974 | 136.7439 | 0.0038557 | 0.0054211 | 131.3461 | 0.0019852 | 0.0087508 | 174.5283 | 0.0018751 | 0.011589 | 215.9113 | 0.0012365 | 0.0087018 | 233.904 | 0.0057296 | 0.011357 | 299.577 | 0.0059125 | 0.013598 | 362.5511 | 0.0055306 | 0.0085107 | 337.3615 | 0.0059448 | 0.010833 | 417.4286 | 0.0063956 | 0.013234 | 521.7858 | 0.0058194
[36 empty] | 0.0033359 | 71.3663 | 0.0023351 | 0.0042199 | 106.9592 | 0.0032031 | 0.0048105 | 137.3124 | 0.0038675 | 0.0054768 | 131.8922 | 0.0019821 | 0.008823 | 175.254 | 0.0018603 | 0.011674 | 216.8091 | 0.001209 | 0.0087549 | 234.8765 | 0.0057374 | 0.011423 | 300.8226 | 0.0059111 | 0.013674 | 364.0586 | 0.0055185 | 0.0085631 | 338.7642 | 0.0059562 | 0.010897 | 419.1643 | 0.0064015 | 0.013309 | 523.9553 | 0.0058111
[36 empty] | 0.0033473 | 71.6618 | 0.0023431 | 0.0042323 | 107.402 | 0.0032133 | 0.0048236 | 137.881 | 0.0038793 | 0.0055326 | 132.4383 | 0.0019786 | 0.0088954 | 175.9797 | 0.0018452 | 0.011759 | 217.7069 | 0.001181 | 0.0088081 | 235.8491 | 0.0057449 | 0.01149 | 302.0683 | 0.0059095 | 0.013751 | 365.5661 | 0.005506 | 0.0086156 | 340.167 | 0.0059675 | 0.010961 | 420.8999 | 0.0064072 | 0.013384 | 526.1249 | 0.0058026
[36 empty] | 0.0033587 | 71.9574 | 0.0023511 | 0.0042447 | 107.8449 | 0.0032236 | 0.0048366 | 138.4496 | 0.003891 | 0.0055886 | 132.9845 | 0.0019749 | 0.008968 | 176.7054 | 0.0018298 | 0.011845 | 218.6046 | 0.0011527 | 0.0088615 | 236.8217 | 0.0057523 | 0.011556 | 303.3139 | 0.0059076 | 0.013828 | 367.0736 | 0.0054933 | 0.0086683 | 341.5697 | 0.0059785 | 0.011025 | 422.6356 | 0.0064126 | 0.01346 | 528.2945 | 0.0057937
[36 empty] | 0.0033701 | 72.2529 | 0.0023591 | 0.004257 | 108.2878 | 0.0032338 | 0.0048496 | 139.0182 | 0.0039027 | 0.0056447 | 133.5306 | 0.0019709 | 0.0090409 | 177.4311 | 0.001814 | 0.011931 | 219.5024 | 0.001124 | 0.0089151 | 237.7942 | 0.0057595 | 0.011623 | 304.5595 | 0.0059054 | 0.013906 | 368.5811 | 0.0054803 | 0.0087212 | 342.9725 | 0.0059894 | 0.01109 | 424.3712 | 0.0064178 | 0.013536 | 530.4641 | 0.0057845
[36 empty] | 0.0033815 | 72.5484 | 0.0023671 | 0.0042693 | 108.7307 | 0.003244 | 0.0048626 | 139.5867 | 0.0039144 | 0.005701 | 134.0767 | 0.0019666 | 0.0091139 | 178.1568 | 0.0017979 | 0.012018 | 220.4001 | 0.0010949 | 0.0089688 | 238.7668 | 0.0057665 | 0.01169 | 305.8052 | 0.005903 | 0.013983 | 370.0885 | 0.005467 | 0.0087742 | 344.3752 | 0.0060001 | 0.011155 | 426.1069 | 0.0064228 | 0.013612 | 532.6336 | 0.0057751
[36 empty] | 0.0033929 | 72.8439 | 0.002375 | 0.0042816 | 109.1736 | 0.0032542 | 0.0048756 | 140.1553 | 0.0039261 | 0.0057576 | 134.6229 | 0.001962 | 0.0091872 | 178.8825 | 0.0017814 | 0.012104 | 221.2979 | 0.0010655 | 0.0090227 | 239.7394 | 0.0057732 | 0.011757 | 307.0508 | 0.0059003 | 0.014061 | 371.596 | 0.0054533 | 0.0088274 | 345.7779 | 0.0060107 | 0.01122 | 427.8426 | 0.0064276 | 0.013688 | 534.8032 | 0.0057654
[36 empty] | 0.0034042 | 73.1394 | 0.002383 | 0.0042939 | 109.6165 | 0.0032643 | 0.0048885 | 140.7239 | 0.0039378 | 0.0058142 | 135.169 | 0.0019571 | 0.0092607 | 179.6081 | 0.0017647 | 0.012191 | 222.1956 | 0.0010357 | 0.0090768 | 240.7119 | 0.0057798 | 0.011824 | 308.2964 | 0.0058974 | 0.014139 | 373.1035 | 0.0054394 | 0.0088808 | 347.1807 | 0.006021 | 0.011285 | 429.5782 | 0.0064322 | 0.013765 | 536.9728 | 0.0057553
[36 empty] | 0.0034156 | 73.4349 | 0.0023909 | 0.0043062 | 110.0594 | 0.0032745 | 0.0049014 | 141.2925 | 0.0039494 | 0.0058711 | 135.7151 | 0.0019519 | 0.0093344 | 180.3338 | 0.0017476 | 0.012279 | 223.0934 | 0.0010056 | 0.009131 | 241.6845 | 0.0057861 | 0.011891 | 309.5421 | 0.0058942 | 0.014217 | 374.611 | 0.0054251 | 0.0089344 | 348.5834 | 0.0060312 | 0.01135 | 431.3139 | 0.0064365 | 0.013841 | 539.1424 | 0.005745
[36 empty] | 0.0034269 | 73.7304 | 0.0023988 | 0.0043184 | 110.5023 | 0.0032846 | 0.0049143 | 141.8611 | 0.003961 | 0.0059281 | 136.2613 | 0.0019465 | 0.0094084 | 181.0595 | 0.0017301 | 0.012366 | 223.9911 | 0.00097503 | 0.0091854 | 242.6571 | 0.0057923 | 0.011959 | 310.7877 | 0.0058907 | 0.014296 | 376.1185 | 0.0054106 | 0.0089881 | 349.9862 | 0.0060412 | 0.011416 | 433.0496 | 0.0064406 | 0.013918 | 541.3119 | 0.0057344
[36 empty] | 0.0034382 | 74.0259 | 0.0024068 | 0.0043306 | 110.9452 | 0.0032947 | 0.0049271 | 142.4296 | 0.0039726 | 0.0059854 | 136.8074 | 0.0019407 | 0.0094826 | 181.7852 | 0.0017123 | 0.012454 | 224.8889 | 0.00094412 | 0.00924 | 243.6296 | 0.0057982 | 0.012027 | 312.0334 | 0.005887 | 0.014374 | 377.6259 | 0.0053957 | 0.009042 | 351.3889 | 0.0060511 | 0.011481 | 434.7852 | 0.0064445 | 0.013996 | 543.4815 | 0.0057235
[36 empty] | 0.0034495 | 74.3214 | 0.0024147 | 0.0043428 | 111.3881 | 0.0033048 | 0.0049399 | 142.9982 | 0.0039841 | 0.0060428 | 137.3536 | 0.0019347 | 0.009557 | 182.5109 | 0.0016942 | 0.012542 | 225.7867 | 0.00091285 | 0.0092948 | 244.6022 | 0.0058039 | 0.012095 | 313.279 | 0.005883 | 0.014453 | 379.1334 | 0.0053806 | 0.009096 | 352.7917 | 0.0060607 | 0.011547 | 436.5209 | 0.0064482 | 0.014073 | 545.6511 | 0.0057124
[36 empty] | 0.0034608 | 74.617 | 0.0024226 | 0.004355 | 111.831 | 0.0033149 | 0.0049527 | 143.5668 | 0.0039957 | 0.0061004 | 137.8997 | 0.0019284 | 0.0096316 | 183.2366 | 0.0016757 | 0.01263 | 226.6844 | 0.0008812 | 0.0093497 | 245.5748 | 0.0058095 | 0.012163 | 314.5246 | 0.0058788 | 0.014533 | 380.6409 | 0.0053651 | 0.0091502 | 354.1944 | 0.0060702 | 0.011613 | 438.2565 | 0.0064516 | 0.014151 | 547.8207 | 0.0057009
[36 empty] | 0.0034721 | 74.9125 | 0.0024305 | 0.0043671 | 112.2739 | 0.0033249 | 0.0049655 | 144.1354 | 0.0040072 | 0.0061581 | 138.4458 | 0.0019217 | 0.0097065 | 183.9623 | 0.0016569 | 0.012719 | 227.5822 | 0.00084918 | 0.0094048 | 246.5474 | 0.0058148 | 0.012232 | 315.7703 | 0.0058743 | 0.014612 | 382.1484 | 0.0053493 | 0.0092046 | 355.5971 | 0.0060795 | 0.01168 | 439.9922 | 0.0064549 | 0.014229 | 549.9902 | 0.0056891
[36 empty] | 0.0034833 | 75.208 | 0.0024383 | 0.0043792 | 112.7168 | 0.003335 | 0.0049782 | 144.704 | 0.0040187 | 0.0062161 | 138.992 | 0.0019148 | 0.0097817 | 184.6879 | 0.0016378 | 0.012808 | 228.4799 | 0.00081679 | 0.00946 | 247.5199 | 0.0058199 | 0.012301 | 317.0159 | 0.0058695 | 0.014692 | 383.6559 | 0.0053332 | 0.0092592 | 356.9999 | 0.0060886 | 0.011746 | 441.7279 | 0.0064579 | 0.014307 | 552.1598 | 0.0056771
[36 empty] | 0.0034946 | 75.5035 | 0.0024462 | 0.0043913 | 113.1597 | 0.003345 | 0.0049909 | 145.2725 | 0.0040301 | 0.0062742 | 139.5381 | 0.0019076 | 0.009857 | 185.4136 | 0.0016183 | 0.012897 | 229.3777 | 0.00078402 | 0.0095155 | 248.4925 | 0.0058248 | 0.012369 | 318.2615 | 0.0058645 | 0.014771 | 385.1634 | 0.0053168 | 0.009314 | 358.4026 | 0.0060975 | 0.011813 | 443.4635 | 0.0064607 | 0.014385 | 554.3294 | 0.0056647
[36 empty] | 0.0035058 | 75.799 | 0.0024541 | 0.0044034 | 113.6025 | 0.003355 | 0.0050036 | 145.8411 | 0.0040416 | 0.0063326 | 140.0842 | 0.0019 | 0.0099327 | 186.1393 | 0.0015985 | 0.012987 | 230.2754 | 0.00075088 | 0.0095711 | 249.4651 | 0.0058294 | 0.012438 | 319.5072 | 0.0058591 | 0.014852 | 386.6708 | 0.0053001 | 0.0093689 | 359.8054 | 0.0061062 | 0.01188 | 445.1992 | 0.0064632 | 0.014464 | 556.499 | 0.0056521
[36 empty] | 0.003517 | 76.0945 | 0.0024619 | 0.0044154 | 114.0454 | 0.003365 | 0.0050163 | 146.4097 | 0.004053 | 0.0063911 | 140.6304 | 0.0018922 | 0.010009 | 186.865 | 0.0015783 | 0.013077 | 231.1732 | 0.00071736 | 0.0096269 | 250.4376 | 0.0058339 | 0.012508 | 320.7528 | 0.0058536 | 0.014932 | 388.1783 | 0.0052831 | 0.009424 | 361.2081 | 0.0061148 | 0.011947 | 446.9348 | 0.0064656 | 0.014542 | 558.6685 | 0.0056392
[36 empty] | 0.0035282 | 76.39 | 0.0024697 | 0.0044274 | 114.4883 | 0.0033749 | 0.0050289 | 146.9783 | 0.0040644 | 0.0064499 | 141.1765 | 0.0018841 | 0.010085 | 187.5907 | 0.0015578 | 0.013167 | 232.0709 | 0.00068347 | 0.0096829 | 251.4102 | 0.0058382 | 0.012577 | 321.9984 | 0.0058477 | 0.015013 | 389.6858 | 0.0052658 | 0.0094792 | 362.6109 | 0.0061232 | 0.012014 | 448.6705 | 0.0064677 | 0.014622 | 560.8381 | 0.0056259
[36 empty] | 0.0035394 | 76.6855 | 0.0024776 | 0.0044394 | 114.9312 | 0.0033849 | 0.0050415 | 147.5468 | 0.0040758 | 0.0065088 | 141.7226 | 0.0018757 | 0.010161 | 188.3164 | 0.0015369 | 0.013257 | 232.9687 | 0.0006492 | 0.0097391 | 252.3828 | 0.0058422 | 0.012647 | 323.2441 | 0.0058416 | 0.015093 | 391.1933 | 0.0052482 | 0.0095347 | 364.0136 | 0.0061313 | 0.012081 | 450.4062 | 0.0064696 | 0.014701 | 563.0077 | 0.0056124
[36 empty] | 0.0035506 | 76.981 | 0.0024854 | 0.0044514 | 115.3741 | 0.0033948 | 0.0050541 | 148.1154 | 0.0040872 | 0.0065679 | 142.2688 | 0.0018669 | 0.010238 | 189.0421 | 0.0015157 | 0.013348 | 233.8665 | 0.00061455 | 0.0097954 | 253.3553 | 0.005846 | 0.012717 | 324.4897 | 0.0058352 | 0.015175 | 392.7008 | 0.0052302 | 0.0095903 | 365.4163 | 0.0061393 | 0.012149 | 452.1418 | 0.0064712 | 0.01478 | 565.1773 | 0.0055986
[36 empty] | 0.0035617 | 77.2766 | 0.0024932 | 0.0044634 | 115.817 | 0.0034048 | 0.0050667 | 148.684 | 0.0040985 | 0.0066272 | 142.8149 | 0.0018579 | 0.010315 | 189.7677 | 0.0014942 | 0.013439 | 234.7642 | 0.00057952 | 0.0098519 | 254.3279 | 0.0058496 | 0.012787 | 325.7353 | 0.0058286 | 0.015256 | 394.2082 | 0.005212 | 0.0096461 | 366.8191 | 0.0061472 | 0.012217 | 453.8775 | 0.0064727 | 0.01486 | 567.3469 | 0.0055845
[36 empty] | 0.0035728 | 77.5721 | 0.002501 | 0.0044753 | 116.2599 | 0.0034147 | 0.0050792 | 149.2526 | 0.0041098 | 0.0066867 | 143.361 | 0.0018485 | 0.010392 | 190.4934 | 0.0014723 | 0.013531 | 235.662 | 0.00054411 | 0.0099086 | 255.3005 | 0.005853 | 0.012857 | 326.981 | 0.0058217 | 0.015338 | 395.7157 | 0.0051934 | 0.0097021 | 368.2218 | 0.0061548 | 0.012285 | 455.6131 | 0.0064739 | 0.01494 | 569.5164 | 0.0055701
[36 empty] | 0.003584 | 77.8676 | 0.0025088 | 0.0044872 | 116.7028 | 0.0034246 | 0.0050917 | 149.8212 | 0.0041211 | 0.0067464 | 143.9072 | 0.0018389 | 0.010469 | 191.2191 | 0.00145 | 0.013623 | 236.5597 | 0.00050833 | 0.0099655 | 256.273 | 0.0058562 | 0.012928 | 328.2266 | 0.0058145 | 0.01542 | 397.2232 | 0.0051746 | 0.0097583 | 369.6246 | 0.0061622 | 0.012353 | 457.3488 | 0.0064749 | 0.015021 | 571.686 | 0.0055554
[36 empty] | 0.0035951 | 78.1631 | 0.0025166 | 0.0044991 | 117.1457 | 0.0034344 | 0.0051042 | 150.3897 | 0.0041324 | 0.0068063 | 144.4533 | 0.0018289 | 0.010547 | 191.9448 | 0.0014275 | 0.013715 | 237.4575 | 0.00047216 | 0.010023 | 257.2456 | 0.0058591 | 0.012999 | 329.4723 | 0.005807 | 0.015502 | 398.7307 | 0.0051554 | 0.0098147 | 371.0273 | 0.0061694 | 0.012422 | 459.0845 | 0.0064756 | 0.015101 | 573.8556 | 0.0055405
[36 empty] | 0.0036062 | 78.4586 | 0.0025243 | 0.004511 | 117.5886 | 0.0034443 | 0.0049221 | 150.9583 | 0.0035602 | 0.0068665 | 144.9994 | 0.0018187 | 0.010625 | 192.6705 | 0.0014045 | 0.013807 | 238.3552 | 0.00043561 | 0.01008 | 258.2182 | 0.0058619 | 0.01307 | 330.7179 | 0.0057993 | 0.015584 | 400.2382 | 0.0051359 | 0.0098712 | 372.4301 | 0.0061765 | 0.012491 | 460.8201 | 0.0064761 | 0.015182 | 576.0252 | 0.0055252
[36 empty] | 0.0036172 | 78.7541 | 0.0025321 | 0.0045228 | 118.0315 | 0.0034541 | 0.005027 | 151.5269 | 0.0034857 | 0.0069268 | 145.5456 | 0.0018081 | 0.010703 | 193.3962 | 0.0013812 | 0.0139 | 239.253 | 0.00039868 | 0.010137 | 259.1907 | 0.0058644 | 0.013141 | 331.9635 | 0.0057913 | 0.015667 | 401.7456 | 0.0051161 | 0.0099279 | 373.8328 | 0.0061834 | 0.012559 | 462.5558 | 0.0064764 | 0.015263 | 578.1947 | 0.0055096
[36 empty] | 0.0036283 | 79.0496 | 0.0025398 | 0.0045346 | 118.4744 | 0.003464 | 0.0051324 | 152.0955 | 0.0034106 | 0.0069873 | 146.0917 | 0.0017972 | 0.010781 | 194.1219 | 0.0013576 | 0.013993 | 240.1507 | 0.00036136 | 0.010195 | 260.1633 | 0.0058667 | 0.013213 | 333.2092 | 0.0057831 | 0.01575 | 403.2531 | 0.005096 | 0.0099849 | 375.2355 | 0.00619 | 0.012629 | 464.2914 | 0.0064765 | 0.015345 | 580.3643 | 0.0054937
[36 empty] | 0.0036394 | 79.3451 | 0.0025476 | 0.0045464 | 118.9173 | 0.0034738 | 0.0052382 | 152.6641 | 0.003335 | 0.0070481 | 146.6378 | 0.001786 | 0.01086 | 194.8475 | 0.0013336 | 0.014087 | 241.0485 | 0.00032366 | 0.010253 | 261.1359 | 0.0058687 | 0.013284 | 334.4548 | 0.0057745 | 0.015833 | 404.7606 | 0.0050755 | 0.010042 | 376.6383 | 0.0061965 | 0.012698 | 466.0271 | 0.0064764 | 0.015426 | 582.5339 | 0.0054775
[36 empty] | 0.0036504 | 79.6406 | 0.0025553 | 0.0045582 | 119.3602 | 0.0034836 | 0.0053445 | 153.2326 | 0.003259 | 0.007109 | 147.184 | 0.0017744 | 0.010939 | 195.5732 | 0.0013092 | 0.014181 | 241.9463 | 0.00028557 | 0.010311 | 262.1084 | 0.0058706 | 0.013356 | 335.7004 | 0.0057657 | 0.015917 | 406.2681 | 0.0050548 | 0.010099 | 378.041 | 0.0062028 | 0.012767 | 467.7628 | 0.006476 | 0.015508 | 584.7035 | 0.0054611
[36 empty] | 0.0036614 | 79.9362 | 0.002563 | 0.00457 | 119.803 | 0.0034933 | 0.0054513 | 153.8012 | 0.0031824 | 0.0071702 | 147.7301 | 0.0017626 | 0.011019 | 196.2989 | 0.0012845 | 0.014275 | 242.844 | 0.0002471 | 0.010369 | 263.081 | 0.0058722 | 0.013428 | 336.9461 | 0.0057566 | 0.016001 | 407.7756 | 0.0050337 | 0.010157 | 379.4438 | 0.0062089 | 0.012837 | 469.4984 | 0.0064754 | 0.01559 | 586.873 | 0.0054443
[36 empty] | 0.0036724 | 80.2317 | 0.0025707 | 0.0045817 | 120.2459 | 0.0035031 | 0.0055586 | 154.3698 | 0.0031054 | 0.0072316 | 148.2762 | 0.0017504 | 0.011098 | 197.0246 | 0.0012594 | 0.01437 | 243.7418 | 0.00020824 | 0.010428 | 264.0536 | 0.0058736 | 0.013501 | 338.1917 | 0.0057472 | 0.016085 | 409.2831 | 0.0050123 | 0.010214 | 380.8465 | 0.0062148 | 0.012907 | 471.2341 | 0.0064745 | 0.015673 | 589.0426 | 0.0054272
[36 empty] | 0.0036834 | 80.5272 | 0.0025784 | 0.0045934 | 120.6888 | 0.0035128 | 0.0056664 | 154.9384 | 0.0030278 | 0.0072932 | 148.8224 | 0.001738 | 0.011178 | 197.7503 | 0.001234 | 0.014465 | 244.6395 | 0.00016898 | 0.010486 | 265.0262 | 0.0058748 | 0.013573 | 339.4373 | 0.0057376 | 0.016169 | 410.7905 | 0.0049906 | 0.010272 | 382.2493 | 0.0062205 | 0.012977 | 472.9698 | 0.0064735 | 0.015755 | 591.2122 | 0.0054098
[36 empty] | 0.0036944 | 80.8227 | 0.0025861 | 0.0046051 | 121.1317 | 0.0035226 | 0.0057746 | 155.5069 | 0.0029497 | 0.007355 | 149.3685 | 0.0017252 | 0.011258 | 198.476 | 0.0012082 | 0.01456 | 245.5373 | 0.00012934 | 0.010545 | 265.9987 | 0.0058757 | 0.013646 | 340.683 | 0.0057277 | 0.016254 | 412.298 | 0.0049686 | 0.01033 | 383.652 | 0.006226 | 0.013048 | 474.7054 | 0.0064721 | 0.015838 | 593.3818 | 0.0053922
[36 empty] | 0.0037054 | 81.1182 | 0.0025938 | 0.0046168 | 121.5746 | 0.0035323 | 0.0058834 | 156.0755 | 0.0028712 | 0.0074171 | 149.9146 | 0.001712 | 0.011339 | 199.2017 | 0.0011821 | 0.014656 | 246.435 | 8.931e-05 | 0.010604 | 266.9713 | 0.0058764 | 0.013719 | 341.9286 | 0.0057175 | 0.016339 | 413.8055 | 0.0049462 | 0.010389 | 385.0547 | 0.0062313 | 0.013118 | 476.4411 | 0.0064706 | 0.015922 | 595.5513 | 0.0053742
[36 empty] | 0.0037163 | 81.4137 | 0.0026014 | 0.0046285 | 122.0175 | 0.003542 | 0.0059927 | 156.6441 | 0.0027921 | 0.0074793 | 150.4608 | 0.0016986 | 0.011419 | 199.9273 | 0.0011556 | 0.014752 | 247.3328 | 4.8886e-05 | 0.010663 | 267.9439 | 0.0058769 | 0.013793 | 343.1743 | 0.005707 | 0.016424 | 415.313 | 0.0049236 | 0.010447 | 386.4575 | 0.0062364 | 0.013189 | 478.1767 | 0.0064688 | 0.016005 | 597.7209 | 0.0053559
[36 empty] | 0.0037273 | 81.7092 | 0.0026091 | 0.0046401 | 122.4604 | 0.0035517 | 0.0061025 | 157.2127 | 0.0027125 | 0.0075418 | 151.0069 | 0.0016848 | 0.011501 | 200.653 | 0.0011287 | 0.014849 | 248.2305 | 8.0669e-06 | 0.010723 | 268.9164 | 0.0058772 | 0.013866 | 344.4199 | 0.0056963 | 0.01651 | 416.8205 | 0.0049006 | 0.010506 | 387.8602 | 0.0062413 | 0.01326 | 479.9124 | 0.0064668 | 0.016089 | 599.8905 | 0.0053373
[36 empty] | 0.0037382 | 82.0047 | 0.0026167 | 0.0046517 | 122.9033 | 0.0035613 | 0.0062128 | 157.7813 | 0.0026323 | 0.0076045 | 151.5531 | 0.0016707 | 0.011582 | 201.3787 | 0.0011015 | 0.014946 | 249.1283 | -3.3146e-05 | 0.010782 | 269.889 | 0.0058772 | 0.01394 | 345.6655 | 0.0056852 | 0.016596 | 418.3279 | 0.0048773 | 0.010565 | 389.263 | 0.006246 | 0.013332 | 481.6481 | 0.0064646 | 0.016173 | 602.0601 | 0.0053185
[36 empty] | 0.0037491 | 82.3002 | 0.0026244 | 0.0046633 | 123.3462 | 0.003571 | 0.0063237 | 158.3498 | 0.0025517 | 0.0076675 | 152.0992 | 0.0016563 | 0.011664 | 202.1044 | 0.0010739 | 0.015043 | 250.0261 | -7.4756e-05 | 0.010842 | 270.8616 | 0.005877 | 0.014014 | 346.9112 | 0.0056739 | 0.016682 | 419.8354 | 0.0048537 | 0.010624 | 390.6657 | 0.0062505 | 0.013403 | 483.3837 | 0.0064621 | 0.016258 | 604.2296 | 0.0052993
[36 empty] | 0.00376 | 82.5958 | 0.002632 | 0.0046749 | 123.7891 | 0.0035806 | 0.0064351 | 158.9184 | 0.0024706 | 0.0077306 | 152.6453 | 0.0016415 | 0.011746 | 202.8301 | 0.0010459 | 0.015141 | 250.9238 | -0.00011676 | 0.010902 | 271.8341 | 0.0058766 | 0.014089 | 348.1568 | 0.0056623 | 0.016768 | 421.3429 | 0.0048297 | 0.010683 | 392.0685 | 0.0062548 | 0.013475 | 485.1194 | 0.0064594 | 0.016342 | 606.3992 | 0.0052798
[36 empty] | 0.0037709 | 82.8913 | 0.0026396 | 0.0046864 | 124.232 | 0.0035902 | 0.0065471 | 159.487 | 0.0023889 | 0.0077941 | 153.1915 | 0.0016264 | 0.011828 | 203.5558 | 0.0010176 | 0.015239 | 251.8216 | -0.00015917 | 0.010962 | 272.8067 | 0.0058759 | 0.014163 | 349.4024 | 0.0056505 | 0.016855 | 422.8504 | 0.0048055 | 0.010742 | 393.4712 | 0.006259 | 0.013547 | 486.855 | 0.0064565 | 0.016427 | 608.5688 | 0.00526
[36 empty] | 0.0037818 | 83.1868 | 0.0026472 | 0.004698 | 124.6749 | 0.0035998 | 0.0066596 | 160.0556 | 0.0023067 | 0.0078577 | 153.7376 | 0.001611 | 0.011911 | 204.2815 | 0.00098892 | 0.015337 | 252.7193 | -0.00020197 | 0.011023 | 273.7793 | 0.005875 | 0.014238 | 350.6481 | 0.0056383 | 0.016942 | 424.3579 | 0.0047809 | 0.010802 | 394.8739 | 0.0062629 | 0.013619 | 488.5907 | 0.0064533 | 0.016513 | 610.7384 | 0.0052399
[36 empty] | 0.0037926 | 83.4823 | 0.0026548 | 0.0047095 | 125.1178 | 0.0036094 | 0.0067727 | 160.6242 | 0.002224 | 0.0079216 | 154.2837 | 0.0015952 | 0.011994 | 205.0071 | 0.00095986 | 0.015436 | 253.6171 | -0.00024518 | 0.011084 | 274.7518 | 0.0058738 | 0.014313 | 351.8937 | 0.0056259 | 0.01703 | 425.8654 | 0.0047559 | 0.010862 | 396.2767 | 0.0062666 | 0.013692 | 490.3264 | 0.0064499 | 0.016598 | 612.9079 | 0.0052195
[36 empty] | 0.0038034 | 83.7778 | 0.0026624 | 0.004721 | 125.5607 | 0.003619 | 0.0068863 | 161.1927 | 0.0021407 | 0.0079857 | 154.8299 | 0.0015791 | 0.012077 | 205.7328 | 0.00093042 | 0.015535 | 254.5148 | -0.00028879 | 0.011145 | 275.7244 | 0.0058725 | 0.014389 | 353.1393 | 0.0056132 | 0.017118 | 427.3728 | 0.0047307 | 0.010922 | 397.6794 | 0.0062701 | 0.013765 | 492.062 | 0.0064462 | 0.016684 | 615.0775 | 0.0051987
[36 empty] | 0.0038143 | 84.0733 | 0.00267 | 0.0047324 | 126.0035 | 0.0036285 | 0.0070006 | 161.7613 | 0.002057 | 0.0080501 | 155.376 | 0.0015627 | 0.012161 | 206.4585 | 0.00090061 | 0.015635 | 255.4126 | -0.0003328 | 0.011206 | 276.697 | 0.0058709 | 0.014464 | 354.385 | 0.0056001 | 0.017206 | 428.8803 | 0.0047051 | 0.010982 | 399.0822 | 0.0062734 | 0.013838 | 493.7977 | 0.0064423 | 0.016771 | 617.2471 | 0.0051777
[36 empty] | 0.0038251 | 84.3688 | 0.0026776 | 0.0047439 | 126.4464 | 0.0036381 | 0.0071154 | 162.3299 | 0.0019727 | 0.0081147 | 155.9221 | 0.0015459 | 0.012245 | 207.1842 | 0.00087042 | 0.015735 | 256.3103 | -0.00037722 | 0.011267 | 277.6695 | 0.005869 | 0.01454 | 355.6306 | 0.0055868 | 0.017294 | 430.3878 | 0.0046792 | 0.011043 | 400.4849 | 0.0062764 | 0.013911 | 495.5333 | 0.0064382 | 0.016857 | 619.4167 | 0.0051564
[36 empty] | 0.0038359 | 84.6643 | 0.0026851 | 0.0047553 | 126.8893 | 0.0036476 | 0.0072308 | 162.8985 | 0.0018878 | 0.0081795 | 156.4683 | 0.0015288 | 0.012329 | 207.9099 | 0.00083986 | 0.015836 | 257.2081 | -0.00042205 | 0.011328 | 278.6421 | 0.0058669 | 0.014616 | 356.8762 | 0.0055733 | 0.017383 | 431.8953 | 0.004653 | 0.011104 | 401.8877 | 0.0062793 | 0.013984 | 497.269 | 0.0064338 | 0.016944 | 621.5863 | 0.0051347
[36 empty] | 0.0038467 | 84.9598 | 0.0026927 | 0.0047667 | 127.3322 | 0.0036571 | 0.0073468 | 163.467 | 0.0018024 | 0.0082446 | 157.0144 | 0.0015113 | 0.012413 | 208.6356 | 0.00080892 | 0.015937 | 258.1059 | -0.00046728 | 0.01139 | 279.6147 | 0.0058646 | 0.014693 | 358.1219 | 0.0055594 | 0.017472 | 433.4028 | 0.0046264 | 0.011164 | 403.2904 | 0.006282 | 0.014058 | 499.0047 | 0.0064292 | 0.017031 | 623.7558 | 0.0051128
[36 empty] | 0.0038575 | 85.2554 | 0.0027002 | 0.0047781 | 127.7751 | 0.0036666 | 0.0074635 | 164.0356 | 0.0017165 | 0.00831 | 157.5605 | 0.0014935 | 0.012498 | 209.3613 | 0.00077761 | 0.016039 | 259.0036 | -0.00051293 | 0.011452 | 280.5873 | 0.005862 | 0.01477 | 359.3675 | 0.0055452 | 0.017561 | 434.9102 | 0.0045995 | 0.011226 | 404.6931 | 0.0062845 | 0.014132 | 500.7403 | 0.0064244 | 0.017119 | 625.9254 | 0.0050905
[36 empty] | 0.0038682 | 85.5509 | 0.0027077 | 0.0047895 | 128.218 | 0.0036761 | 0.0075807 | 164.6042 | 0.0016301 | 0.0083756 | 158.1067 | 0.0014754 | 0.012584 | 210.0869 | 0.00074591 | 0.016141 | 259.9014 | -0.00055898 | 0.011514 | 281.5598 | 0.0058592 | 0.014847 | 360.6132 | 0.0055308 | 0.017651 | 436.4177 | 0.0045723 | 0.011287 | 406.0959 | 0.0062867 | 0.014206 | 502.476 | 0.0064193 | 0.017207 | 628.095 | 0.0050679
[36 empty] | 0.003879 | 85.8464 | 0.0027153 | 0.0048008 | 128.6609 | 0.0036856 | 0.0076986 | 165.1728 | 0.0015431 | 0.0084415 | 158.6528 | 0.0014569 | 0.012669 | 210.8126 | 0.00071383 | 0.016243 | 260.7991 | -0.00060545 | 0.011577 | 282.5324 | 0.0058561 | 0.014924 | 361.8588 | 0.0055161 | 0.017741 | 437.9252 | 0.0045448 | 0.011349 | 407.4986 | 0.0062887 | 0.014281 | 504.2116 | 0.0064139 | 0.017295 | 630.2646 | 0.005045
[36 empty] | 0.0038897 | 86.1419 | 0.0027228 | 0.0048122 | 129.1038 | 0.003695 | 0.0078171 | 165.7414 | 0.0014555 | 0.0085076 | 159.1989 | 0.001438 | 0.012756 | 211.5383 | 0.00068136 | 0.016346 | 261.6969 | -0.00065233 | 0.01164 | 283.505 | 0.0058528 | 0.015002 | 363.1044 | 0.005501 | 0.017832 | 439.4327 | 0.0045169 | 0.01141 | 408.9014 | 0.0062906 | 0.014356 | 505.9473 | 0.0064084 | 0.017383 | 632.4341 | 0.0050218
[36 empty] | 0.0039004 | 86.4374 | 0.0027303 | 0.0048235 | 129.5467 | 0.0037044 | 0.0079363 | 166.3099 | 0.0013675 | 0.008574 | 159.7451 | 0.0014188 | 0.012842 | 212.264 | 0.00064851 | 0.016449 | 262.5946 | -0.00069964 | 0.011702 | 284.4775 | 0.0058493 | 0.015079 | 364.3501 | 0.0054857 | 0.017923 | 440.9402 | 0.0044886 | 0.011472 | 410.3041 | 0.0062922 | 0.014431 | 507.683 | 0.0064025 | 0.017472 | 634.6037 | 0.0049982
[36 empty] | 0.0039111 | 86.7329 | 0.0027378 | 0.0048348 | 129.9896 | 0.0037139 | 0.0080561 | 166.8785 | 0.0012788 | 0.0086407 | 160.2912 | 0.0013993 | 0.012929 | 212.9897 | 0.00061527 | 0.016553 | 263.4924 | -0.00074735 | 0.011766 | 285.4501 | 0.0058455 | 0.015158 | 365.5957 | 0.0054701 | 0.018014 | 442.4476 | 0.0044601 | 0.011535 | 411.7069 | 0.0062936 | 0.014506 | 509.4186 | 0.0063965 | 0.017562 | 636.7733 | 0.0049744
[36 empty] | 0.0039218 | 87.0284 | 0.0027453 | 0.0048461 | 130.4325 | 0.0037233 | 0.0081766 | 167.4471 | 0.0011896 | 0.0087076 | 160.8373 | 0.0013793 | 0.013016 | 213.7154 | 0.00058165 | 0.016658 | 264.3901 | -0.00079549 | 0.011829 | 286.4227 | 0.0058414 | 0.015236 | 366.8413 | 0.0054542 | 0.018105 | 443.9551 | 0.0044312 | 0.011597 | 413.1096 | 0.0062948 | 0.014582 | 511.1543 | 0.0063902 | 0.017651 | 638.9429 | 0.0049502
[36 empty] | 0.0039325 | 87.3239 | 0.0027527 | 0.0048573 | 130.8754 | 0.0037327 | 0.0082978 | 168.0157 | 0.0010999 | 0.0087748 | 161.3835 | 0.0013591 | 0.013103 | 214.4411 | 0.00054763 | 0.016762 | 265.2879 | -0.00084405 | 0.011893 | 287.3952 | 0.0058371 | 0.015315 | 368.087 | 0.005438 | 0.018197 | 445.4626 | 0.0044019 | 0.01166 | 414.5124 | 0.0062958 | 0.014657 | 512.89 | 0.0063836 | 0.017741 | 641.1124 | 0.0049257
[36 empty] | 0.0039432 | 87.6194 | 0.0027602 | 0.0048685 | 131.3183 | 0.003742 | 0.0084196 | 168.5843 | 0.0010095 | 0.0088423 | 161.9296 | 0.0013384 | 0.013191 | 215.1667 | 0.00051322 | 0.016868 | 266.1857 | -0.00089304 | 0.011956 | 288.3678 | 0.0058326 | 0.015394 | 369.3326 | 0.0054215 | 0.01829 | 446.9701 | 0.0043724 | 0.011723 | 415.9151 | 0.0062965 | 0.014733 | 514.6256 | 0.0063768 | 0.017831 | 643.282 | 0.0049009
[36 empty] | 0.0039538 | 87.915 | 0.0027677 | 0.0048798 | 131.7612 | 0.0037514 | 0.0085422 | 169.1528 | 0.00091866 | 0.00891 | 162.4757 | 0.0013174 | 0.01328 | 215.8924 | 0.00047842 | 0.016973 | 267.0834 | -0.00094244 | 0.012021 | 289.3404 | 0.0058278 | 0.015473 | 370.5782 | 0.0054046 | 0.018382 | 448.4776 | 0.0043425 | 0.011786 | 417.3178 | 0.0062971 | 0.01481 | 516.3613 | 0.0063698 | 0.017922 | 645.4516 | 0.0048758
[36 empty] | 0.0039645 | 88.2105 | 0.0027751 | 0.004891 | 132.204 | 0.0037607 | 0.0086654 | 169.7214 | 0.00082722 | 0.008978 | 163.0219 | 0.0012961 | 0.013368 | 216.6181 | 0.00044322 | 0.01708 | 267.9812 | -0.00099228 | 0.012085 | 290.3129 | 0.0058227 | 0.015553 | 371.8239 | 0.0053875 | 0.018476 | 449.9851 | 0.0043122 | 0.011849 | 418.7206 | 0.0062974 | 0.014886 | 518.0969 | 0.0063625 | 0.018013 | 647.6212 | 0.0048503
[36 empty] | 0.0039751 | 88.506 | 0.0027826 | 0.0049021 | 132.6469 | 0.0037701 | 0.0087894 | 170.29 | 0.0007352 | 0.0090463 | 163.568 | 0.0012743 | 0.013457 | 217.3438 | 0.00040762 | 0.017187 | 268.8789 | -0.0010425 | 0.012149 | 291.2855 | 0.0058174 | 0.015633 | 373.0695 | 0.0053701 | 0.018569 | 451.4925 | 0.0042816 | 0.011913 | 420.1233 | 0.0062975 | 0.014963 | 519.8326 | 0.0063549 | 0.018104 | 649.7907 | 0.0048246
[36 empty] | 0.0039857 | 88.8015 | 0.00279 | 0.0049133 | 133.0898 | 0.0037794 | 0.0089141 | 170.8586 | 0.00064262 | 0.0091149 | 164.1141 | 0.0012522 | 0.013547 | 218.0695 | 0.00037162 | 0.017294 | 269.7767 | -0.0010932 | 0.012214 | 292.2581 | 0.0058119 | 0.015713 | 374.3151 | 0.0053524 | 0.018663 | 453 | 0.0042506 | 0.011977 | 421.5261 | 0.0062974 | 0.015041 | 521.5683 | 0.0063471 | 0.018196 | 651.9603 | 0.0047985
[36 empty] | 0.0039963 | 89.097 | 0.0027974 | 0.0049244 | 133.5327 | 0.0037887 | 0.0090395 | 171.4271 | 0.00054946 | 0.0091838 | 164.6603 | 0.0012298 | 0.013637 | 218.7952 | 0.00033522 | 0.017402 | 270.6744 | -0.0011444 | 0.012279 | 293.2306 | 0.005806 | 0.015794 | 375.5608 | 0.0053344 | 0.018757 | 454.5075 | 0.0042193 | 0.012041 | 422.9288 | 0.006297 | 0.015118 | 523.3039 | 0.0063391 | 0.018288 | 654.1299 | 0.004772
[36 empty] | 0.0040069 | 89.3925 | 0.0028048 | 0.0049356 | 133.9756 | 0.003798 | 0.0091657 | 171.9957 | 0.00045572 | 0.009253 | 165.2064 | 0.0012069 | 0.013727 | 219.5209 | 0.00029842 | 0.01751 | 271.5722 | -0.0011959 | 0.012345 | 294.2032 | 0.0058 | 0.015875 | 376.8064 | 0.0053161 | 0.018852 | 456.015 | 0.0041877 | 0.012106 | 424.3316 | 0.0062964 | 0.015196 | 525.0396 | 0.0063307 | 0.018381 | 656.2995 | 0.0047453
[36 empty] | 0.0040175 | 89.688 | 0.0028122 | 0.0049467 | 134.4185 | 0.0038072 | 0.0092926 | 172.5643 | 0.0003614 | 0.0093225 | 165.7526 | 0.0011837 | 0.013818 | 220.2465 | 0.00026121 | 0.017619 | 272.47 | -0.0012479 | 0.01241 | 295.1758 | 0.0057936 | 0.015956 | 378.0521 | 0.0052975 | 0.018947 | 457.5225 | 0.0041557 | 0.01217 | 425.7343 | 0.0062957 | 0.015274 | 526.7752 | 0.0063222 | 0.018474 | 658.469 | 0.0047182
[36 empty] | 0.004028 | 89.9835 | 0.0028196 | 0.0049577 | 134.8614 | 0.0038165 | 0.0094203 | 173.1329 | 0.00026649 | 0.0093922 | 166.2987 | 0.0011601 | 0.013909 | 220.9722 | 0.00022359 | 0.017729 | 273.3677 | -0.0013004 | 0.012476 | 296.1483 | 0.005787 | 0.016037 | 379.2977 | 0.0052786 | 0.019042 | 459.0299 | 0.0041234 | 0.012235 | 427.137 | 0.0062946 | 0.015352 | 528.5109 | 0.0063134 | 0.018567 | 660.6386 | 0.0046908
[36 empty] | 0.0040386 | 90.279 | 0.002827 | 0.0049688 | 135.3043 | 0.0038258 | 0.0095488 | 173.7015 | 0.00017099 | 0.0094623 | 166.8448 | 0.0011361 | 0.014 | 221.6979 | 0.00018557 | 0.017839 | 274.2655 | -0.0013533 | 0.012542 | 297.1209 | 0.0057802 | 0.016119 | 380.5433 | 0.0052593 | 0.019138 | 460.5374 | 0.0040907 | 0.0123 | 428.5398 | 0.0062934 | 0.015431 | 530.2466 | 0.0063043 | 0.01866 | 662.8082 | 0.0046631
[36 empty] | 0.0040491 | 90.5746 | 0.0028344 | 0.0049799 | 135.7472 | 0.003835 | 0.0096781 | 174.27 | 7.4903e-05 | 0.0095327 | 167.391 | 0.0011118 | 0.014092 | 222.4236 | 0.00014713 | 0.017949 | 275.1632 | -0.0014066 | 0.012608 | 298.0935 | 0.005773 | 0.016201 | 381.789 | 0.0052398 | 0.019234 | 462.0449 | 0.0040576 | 0.012365 | 429.9425 | 0.0062919 | 0.01551 | 531.9822 | 0.006295 | 0.018754 | 664.9778 | 0.004635
[36 empty] | 0.0040596 | 90.8701 | 0.0028417 | 0.0049909 | 136.1901 | 0.0038442 | 0.0098081 | 174.8386 | -2.1781e-05 | 0.0096033 | 167.9371 | 0.001087 | 0.014185 | 223.1493 | 0.00010827 | 0.01806 | 276.061 | -0.0014604 | 0.012675 | 299.0661 | 0.0057656 | 0.016284 | 383.0346 | 0.00522 | 0.019331 | 463.5524 | 0.0040242 | 0.012431 | 431.3453 | 0.0062903 | 0.015589 | 533.7179 | 0.0062854 | 0.018849 | 667.1474 | 0.0046066
[36 empty] | 0.0040701 | 91.1656 | 0.0028491 | 0.0050019 | 136.633 | 0.0038534 | 0.009939 | 175.4072 | -0.00011907 | 0.0096743 | 168.4832 | 0.0010619 | 0.014277 | 223.875 | 6.9005e-05 | 0.018172 | 276.9587 | -0.0015146 | 0.012742 | 300.0386 | 0.005758 | 0.016367 | 384.2802 | 0.0051998 | 0.019428 | 465.0599 | 0.0039905 | 0.012497 | 432.748 | 0.0062883 | 0.015669 | 535.4535 | 0.0062756 | 0.018944 | 669.3169 | 0.0045778
[36 empty] | 0.0040806 | 91.4611 | 0.0028564 | 0.0050129 | 137.0759 | 0.0038626 | 0.010071 | 175.9758 | -0.00021695 | 0.0097457 | 169.0294 | 0.0010364 | 0.014371 | 224.6007 | 2.9317e-05 | 0.018284 | 277.8565 | -0.0015692 | 0.012809 | 301.0112 | 0.0057501 | 0.01645 | 385.5259 | 0.0051793 | 0.019526 | 466.5673 | 0.0039564 | 0.012563 | 434.1508 | 0.0062862 | 0.015749 | 537.1892 | 0.0062655 | 0.019039 | 671.4865 | 0.0045487
[36 empty] | 0.0040911 | 91.7566 | 0.0028638 | 0.0050239 | 137.5188 | 0.0038718 | 0.010203 | 176.5444 | -0.00031545 | 0.0098173 | 169.5755 | 0.0010105 | 0.014464 | 225.3263 | -1.0793e-05 | 0.018397 | 278.7542 | -0.0016244 | 0.012876 | 301.9838 | 0.0057419 | 0.016534 | 386.7715 | 0.0051585 | 0.019624 | 468.0748 | 0.0039219 | 0.012629 | 435.5535 | 0.0062838 | 0.015829 | 538.9249 | 0.0062552 | 0.019135 | 673.6561 | 0.0045193
[36 empty] | 0.0041016 | 92.0521 | 0.0028711 | 0.0050348 | 137.9617 | 0.0038809 | 0.010337 | 177.1129 | -0.00041455 | 0.0098892 | 170.1216 | 0.00098419 | 0.014559 | 226.052 | -5.1326e-05 | 0.018511 | 279.652 | -0.0016799 | 0.012944 | 302.9563 | 0.0057334 | 0.016618 | 388.0171 | 0.0051374 | 0.019722 | 469.5823 | 0.0038871 | 0.012696 | 436.9562 | 0.0062812 | 0.015909 | 540.6605 | 0.0062445 | 0.019231 | 675.8257 | 0.0044896
[36 empty] | 0.004112 | 92.3476 | 0.0028784 | 0.0050458 | 138.4045 | 0.0038901 | 0.010471 | 177.6815 | -0.00051427 | 0.0099615 | 170.6678 | 0.0009575 | 0.014653 | 226.7777 | -9.2284e-05 | 0.018625 | 280.5498 | -0.001736 | 0.013012 | 303.9289 | 0.0057247 | 0.016702 | 389.2628 | 0.005116 | 0.019821 | 471.0898 | 0.0038519 | 0.012763 | 438.359 | 0.0062783 | 0.01599 | 542.3962 | 0.0062337 | 0.019327 | 677.9952 | 0.0044595
[36 empty] | 0.0041225 | 92.6431 | 0.0028857 | 0.0050567 | 138.8474 | 0.0038992 | 0.010606 | 178.2501 | -0.00061461 | 0.010034 | 171.2139 | 0.00093041 | 0.014748 | 227.5034 | -0.00013367 | 0.01874 | 281.4475 | -0.0017925 | 0.01308 | 304.9015 | 0.0057157 | 0.016786 | 390.5084 | 0.0050943 | 0.01992 | 472.5973 | 0.0038163 | 0.01283 | 439.7617 | 0.0062752 | 0.016071 | 544.1318 | 0.0062225 | 0.019424 | 680.1648 | 0.004429
[36 empty] | 0.0041329 | 92.9386 | 0.002893 | 0.0050676 | 139.2903 | 0.0039083 | 0.010742 | 178.8187 | -0.00071557 | 0.010107 | 171.76 | 0.00090291 | 0.014844 | 228.2291 | -0.00017549 | 0.018855 | 282.3453 | -0.0018494 | 0.013149 | 305.874 | 0.0057064 | 0.016871 | 391.7541 | 0.0050722 | 0.02002 | 474.1048 | 0.0037804 | 0.012898 | 441.1645 | 0.0062719 | 0.016153 | 545.8675 | 0.0062111 | 0.019522 | 682.3344 | 0.0043983
[36 empty] | 0.0041433 | 93.2342 | 0.0029003 | 0.0050785 | 139.7332 | 0.0039174 | 0.010879 | 179.3872 | -0.00081716 | 0.01018 | 172.3062 | 0.00087501 | 0.01494 | 228.9548 | -0.00021774 | 0.018971 | 283.243 | -0.0019068 | 0.013218 | 306.8466 | 0.0056968 | 0.016957 | 392.9997 | 0.0050498 | 0.02012 | 475.6122 | 0.0037441 | 0.012965 | 442.5672 | 0.0062684 | 0.016235 | 547.6032 | 0.0061995 | 0.01962 | 684.504 | 0.0043671
[36 empty] | 0.0041537 | 93.5297 | 0.0029076 | 0.0050893 | 140.1761 | 0.0039265 | 0.011017 | 179.9558 | -0.00091938 | 0.010254 | 172.8523 | 0.00084671 | 0.015037 | 229.6805 | -0.00026042 | 0.019088 | 284.1408 | -0.0019647 | 0.013287 | 307.8192 | 0.005687 | 0.017043 | 394.2453 | 0.0050271 | 0.020221 | 477.1197 | 0.0037075 | 0.013033 | 443.97 | 0.0062646 | 0.016317 | 549.3388 | 0.0061875 | 0.019718 | 686.6735 | 0.0043357
[36 empty] | 0.0041641 | 93.8252 | 0.0029149 | 0.0050769 | 140.619 | 0.0038658 | 0.011156 | 180.5244 | -0.0010222 | 0.010328 | 173.3984 | 0.000818 | 0.015134 | 230.4061 | -0.00030355 | 0.019205 | 285.0385 | -0.0020231 | 0.013356 | 308.7917 | 0.0056769 | 0.017129 | 395.491 | 0.0050041 | 0.020322 | 478.6272 | 0.0036705 | 0.013102 | 445.3727 | 0.0062605 | 0.016399 | 551.0745 | 0.0061753 | 0.019817 | 688.8431 | 0.0043039
[36 empty] | 0.0041745 | 94.1207 | 0.0029222 | 0.0057606 | 141.0619 | 0.0054974 | 0.011296 | 181.093 | -0.0011257 | 0.010402 | 173.9446 | 0.00078887 | 0.015231 | 231.1318 | -0.00034711 | 0.019323 | 285.9363 | -0.0020819 | 0.013426 | 309.7643 | 0.0056665 | 0.017215 | 396.7366 | 0.0049807 | 0.020424 | 480.1347 | 0.0036331 | 0.01317 | 446.7754 | 0.0062562 | 0.016482 | 552.8101 | 0.0061629 | 0.019916 | 691.0127 | 0.0042717
[36 empty] | 0.0041849 | 94.4162 | 0.0029294 | 0.0058678 | 141.5048 | 0.0053972 | 0.011437 | 181.6616 | -0.0012299 | 0.010477 | 174.4907 | 0.00075933 | 0.015329 | 231.8575 | -0.00039112 | 0.019442 | 286.834 | -0.0021412 | 0.013496 | 310.7369 | 0.0056558 | 0.017302 | 397.9822 | 0.004957 | 0.020526 | 481.6422 | 0.0035953 | 0.013239 | 448.1782 | 0.0062517 | 0.016565 | 554.5458 | 0.0061502 | 0.020015 | 693.1823 | 0.0042392
[36 empty] | 0.0041952 | 94.7117 | 0.0029367 | 0.0059758 | 141.9477 | 0.0052962 | 0.011578 | 182.2301 | -0.0013347 | 0.010552 | 175.0368 | 0.00072937 | 0.015428 | 232.5832 | -0.00043558 | 0.019561 | 287.7318 | -0.002201 | 0.013566 | 311.7094 | 0.0056448 | 0.017389 | 399.2279 | 0.004933 | 0.020629 | 483.1496 | 0.0035571 | 0.013308 | 449.5809 | 0.006247 | 0.016649 | 556.2815 | 0.0061372 | 0.020115 | 695.3518 | 0.0042063
[36 empty] | 0.0042056 | 95.0072 | 0.0029439 | 0.0060844 | 142.3906 | 0.0051946 | 0.011721 | 182.7987 | -0.0014401 | 0.010627 | 175.583 | 0.000699 | 0.015527 | 233.3089 | -0.00048048 | 0.019681 | 288.6296 | -0.0022613 | 0.013637 | 312.682 | 0.0056335 | 0.017477 | 400.4735 | 0.0049087 | 0.020732 | 484.6571 | 0.0035186 | 0.013378 | 450.9837 | 0.0062419 | 0.016732 | 558.0171 | 0.0061239 | 0.020216 | 697.5214 | 0.0041731
[36 empty] | 0.0042159 | 95.3027 | 0.0029511 | 0.0061938 | 142.8335 | 0.0050921 | 0.011865 | 183.3673 | -0.0015462 | 0.010703 | 176.1291 | 0.0006682 | 0.015627 | 234.0346 | -0.00052584 | 0.019801 | 289.5273 | -0.002322 | 0.013707 | 313.6546 | 0.005622 | 0.017565 | 401.7191 | 0.004884 | 0.020836 | 486.1646 | 0.0034797 | 0.013447 | 452.3864 | 0.0062367 | 0.016816 | 559.7528 | 0.0061103 | 0.020317 | 699.691 | 0.0041395
[36 empty] | 0.0042262 | 95.5982 | 0.0029584 | 0.006304 | 143.2764 | 0.004989 | 0.01201 | 183.9359 | -0.001653 | 0.010779 | 176.6752 | 0.00063697 | 0.015727 | 234.7603 | -0.00057165 | 0.019923 | 290.4251 | -0.0023833 | 0.013779 | 314.6272 | 0.0056102 | 0.017653 | 402.9648 | 0.004859 | 0.02094 | 487.6721 | 0.0034404 | 0.013517 | 453.7892 | 0.0062312 | 0.016901 | 561.4885 | 0.0060965 | 0.020419 | 701.8606 | 0.0041055
[36 empty] | 0.0042366 | 95.8938 | 0.0029656 | 0.0064149 | 143.7193 | 0.004885 | 0.012156 | 184.5045 | -0.0017604 | 0.010856 | 177.2214 | 0.00060531 | 0.015828 | 235.4859 | -0.00061791 | 0.020045 | 291.3228 | -0.002445 | 0.01385 | 315.5997 | 0.0055981 | 0.017742 | 404.2104 | 0.0048336 | 0.021045 | 489.1796 | 0.0034008 | 0.013587 | 455.1919 | 0.0062254 | 0.016986 | 563.2241 | 0.0060824 | 0.020521 | 704.0301 | 0.0040712
[36 empty] | 0.0042468 | 96.1893 | 0.0029728 | 0.0065265 | 144.1621 | 0.0047803 | 0.012302 | 185.073 | -0.0018685 | 0.010933 | 177.7675 | 0.00057322 | 0.015929 | 236.2116 | -0.00066464 | 0.020168 | 292.2206 | -0.0025072 | 0.013922 | 316.5723 | 0.0055856 | 0.017831 | 405.456 | 0.0048079 | 0.02115 | 490.687 | 0.0033607 | 0.013658 | 456.5946 | 0.0062194 | 0.017071 | 564.9598 | 0.006068 | 0.020623 | 706.1997 | 0.0040366
[36 empty] | 0.0042571 | 96.4848 | 0.00298 | 0.006639 | 144.605 | 0.0046749 | 0.01245 | 185.6416 | -0.0019773 | 0.01101 | 178.3137 | 0.0005407 | 0.016031 | 236.9373 | -0.00071184 | 0.020291 | 293.1183 | -0.00257 | 0.013994 | 317.5449 | 0.0055729 | 0.017921 | 406.7017 | 0.0047819 | 0.021256 | 492.1945 | 0.0033203 | 0.013729 | 457.9974 | 0.0062132 | 0.017157 | 566.6954 | 0.0060534 | 0.020726 | 708.3693 | 0.0040016
[36 empty] | 0.0042674 | 96.7803 | 0.0029872 | 0.0067522 | 145.0479 | 0.0045687 | 0.0126 | 186.2102 | -0.0020868 | 0.011088 | 178.8598 | 0.00050774 | 0.016133 | 237.663 | -0.0007595 | 0.020416 | 294.0161 | -0.0026332 | 0.014067 | 318.5174 | 0.0055599 | 0.018011 | 407.9473 | 0.0047556 | 0.021362 | 493.702 | 0.0032794 | 0.0138 | 459.4001 | 0.0062066 | 0.017243 | 568.4311 | 0.0060385 | 0.02083 | 710.5389 | 0.0039662
[36 empty] | 0.0042777 | 97.0758 | 0.0029944 | 0.0068662 | 145.4908 | 0.0044616 | 0.01275 | 186.7788 | -0.0021969 | 0.011166 | 179.4059 | 0.00047433 | 0.016236 | 238.3887 | -0.00080763 | 0.020541 | 294.9138 | -0.0026969 | 0.014139 | 319.49 | 0.0055466 | 0.018102 | 409.193 | 0.0047288 | 0.021469 | 495.2095 | 0.0032382 | 0.013872 | 460.8029 | 0.0061999 | 0.017329 | 570.1668 | 0.0060233 | 0.020934 | 712.7084 | 0.0039304
[36 empty] | 0.0042879 | 97.3713 | 0.0030015 | 0.0069811 | 145.9337 | 0.0043538 | 0.012901 | 187.3473 | -0.0023078 | 0.011244 | 179.9521 | 0.00044049 | 0.01634 | 239.1144 | -0.00085623 | 0.020667 | 295.8116 | -0.0027611 | 0.014212 | 320.4626 | 0.005533 | 0.018193 | 410.4386 | 0.0047018 | 0.021576 | 496.717 | 0.0031966 | 0.013943 | 462.2056 | 0.0061929 | 0.017416 | 571.9024 | 0.0060078 | 0.021038 | 714.878 | 0.0038943
[36 empty] | 0.0042981 | 97.6668 | 0.0030087 | 0.0070968 | 146.3766 | 0.0042453 | 0.013054 | 187.9159 | -0.0024194 | 0.011323 | 180.4982 | 0.00040619 | 0.016444 | 239.8401 | -0.00090531 | 0.020793 | 296.7094 | -0.0028259 | 0.014286 | 321.4351 | 0.0055191 | 0.018284 | 411.6842 | 0.0046744 | 0.021684 | 498.2245 | 0.0031546 | 0.014016 | 463.6084 | 0.0061856 | 0.017503 | 573.6381 | 0.005992 | 0.021144 | 717.0476 | 0.0038578
[36 empty] | 0.0043084 | 97.9623 | 0.0030158 | 0.0072133 | 146.8195 | 0.0041359 | 0.013208 | 188.4845 | -0.0025316 | 0.011402 | 181.0443 | 0.00037144 | 0.016548 | 240.5657 | -0.00095487 | 0.020921 | 297.6071 | -0.0028911 | 0.01436 | 322.4077 | 0.0055049 | 0.018376 | 412.9299 | 0.0046466 | 0.021793 | 499.7319 | 0.0031122 | 0.014088 | 465.0111 | 0.006178 | 0.017591 | 575.3737 | 0.0059759 | 0.021249 | 719.2172 | 0.0038209
[36 empty] | 0.0043186 | 98.2579 | 0.003023 | 0.0073308 | 147.2624 | 0.0040257 | 0.013363 | 189.0531 | -0.0026446 | 0.011482 | 181.5905 | 0.00033624 | 0.016654 | 241.2914 | -0.0010049 | 0.021049 | 298.5049 | -0.0029569 | 0.014434 | 323.3803 | 0.0054904 | 0.018468 | 414.1755 | 0.0046185 | 0.021902 | 501.2394 | 0.0030694 | 0.014161 | 466.4138 | 0.0061702 | 0.017678 | 577.1094 | 0.0059596 | 0.021355 | 721.3868 | 0.0037837
[36 empty] | 0.0043288 | 98.5534 | 0.0030301 | 0.007449 | 147.7053 | 0.0039147 | 0.013519 | 189.6217 | -0.0027583 | 0.011562 | 182.1366 | 0.00030057 | 0.01676 | 242.0171 | -0.0010554 | 0.021178 | 299.4026 | -0.0030232 | 0.014508 | 324.3528 | 0.0054756 | 0.018561 | 415.4211 | 0.0045901 | 0.022011 | 502.7469 | 0.0030262 | 0.014234 | 467.8166 | 0.0061622 | 0.017767 | 578.8451 | 0.005943 | 0.021462 | 723.5563 | 0.0037461
[36 empty] | 0.0043389 | 98.8489 | 0.0030373 | 0.0075682 | 148.1482 | 0.0038028 | 0.013676 | 190.1902 | -0.0028727 | 0.011643 | 182.6827 | 0.00026445 | 0.016866 | 242.7428 | -0.0011065 | 0.021308 | 300.3004 | -0.00309 | 0.014583 | 325.3254 | 0.0054605 | 0.018654 | 416.6668 | 0.0045613 | 0.022122 | 504.2544 | 0.0029826 | 0.014307 | 469.2193 | 0.0061538 | 0.017855 | 580.5807 | 0.005926 | 0.021569 | 725.7259 | 0.0037081
[36 empty] | 0.0043491 | 99.1444 | 0.0030444 | 0.0076883 | 148.5911 | 0.0036902 | 0.013835 | 190.7588 | -0.0029879 | 0.011724 | 183.2289 | 0.00022786 | 0.016974 | 243.4685 | -0.001158 | 0.021439 | 301.1981 | -0.0031574 | 0.014658 | 326.298 | 0.005445 | 0.018748 | 417.9124 | 0.0045321 | 0.022233 | 505.7619 | 0.0029385 | 0.014381 | 470.6221 | 0.0061452 | 0.017945 | 582.3164 | 0.0059088 | 0.021677 | 727.8955 | 0.0036697
[36 empty] | 0.0043593 | 99.4399 | 0.0030515 | 0.0078093 | 149.034 | 0.0035767 | 0.013995 | 191.3274 | -0.0031037 | 0.011805 | 183.775 | 0.0001908 | 0.017081 | 244.1942 | -0.00121 | 0.02157 | 302.0959 | -0.0032253 | 0.014734 | 327.2705 | 0.0054293 | 0.018842 | 419.158 | 0.0045026 | 0.022344 | 507.2693 | 0.0028941 | 0.014455 | 472.0248 | 0.0061364 | 0.018034 | 584.052 | 0.0058913 | 0.021786 | 730.0651 | 0.0036309
[36 empty] | 0.0043694 | 99.7354 | 0.0030586 | 0.0079313 | 149.4769 | 0.0034623 | 0.014156 | 191.896 | -0.0032204 | 0.011887 | 184.3211 | 0.00015326 | 0.01719 | 244.9199 | -0.0012625 | 0.021703 | 302.9936 | -0.0032937 | 0.014809 | 328.2431 | 0.0054132 | 0.018936 | 420.4037 | 0.0044727 | 0.022456 | 508.7768 | 0.0028493 | 0.014529 | 473.4276 | 0.0061272 | 0.018124 | 585.7877 | 0.0058735 | 0.021895 | 732.2346 | 0.0035918
[36 empty] | 0.0043796 | 100.0309 | 0.0030657 | 0.0080542 | 149.9198 | 0.0033471 | 0.014319 | 192.4646 | -0.0033377 | 0.011969 | 184.8673 | 0.00011525 | 0.017299 | 245.6455 | -0.0013155 | 0.021836 | 303.8914 | -0.0033626 | 0.014886 | 329.2157 | 0.0053968 | 0.019031 | 421.6493 | 0.0044424 | 0.022569 | 510.2843 | 0.002804 | 0.014604 | 474.8303 | 0.0061178 | 0.018214 | 587.5234 | 0.0058554 | 0.022004 | 734.4042 | 0.0035523
[36 empty] | 0.0043897 | 100.3264 | 0.0030728 | 0.0081782 | 150.3626 | 0.003231 | 0.014483 | 193.0331 | -0.0034559 | 0.012052 | 185.4134 | 7.6762e-05 | 0.017409 | 246.3712 | -0.001369 | 0.021971 | 304.7892 | -0.0034321 | 0.014962 | 330.1882 | 0.0053801 | 0.019127 | 422.8949 | 0.0044118 | 0.022682 | 511.7918 | 0.0027583 | 0.014679 | 476.2331 | 0.0061082 | 0.018305 | 589.259 | 0.0058371 | 0.022114 | 736.5738 | 0.0035123
[36 empty] | 0.0043998 | 100.6219 | 0.0030799 | 0.0083031 | 150.8055 | 0.0031141 | 0.014648 | 193.6017 | -0.0035748 | 0.012136 | 185.9595 | 3.7785e-05 | 0.01752 | 247.0969 | -0.0014231 | 0.022106 | 305.6869 | -0.0035022 | 0.015039 | 331.1608 | 0.0053631 | 0.019223 | 424.1406 | 0.0043808 | 0.022796 | 513.2993 | 0.0027122 | 0.014755 | 477.6358 | 0.0060982 | 0.018396 | 590.9947 | 0.0058184 | 0.022225 | 738.7434 | 0.003472
[36 empty] | 0.0044099 | 100.9175 | 0.0030869 | 0.008429 | 151.2484 | 0.0029963 | 0.014815 | 194.1703 | -0.0036944 | 0.012219 | 186.5057 | -1.6796e-06 | 0.017631 | 247.8226 | -0.0014776 | 0.022242 | 306.5847 | -0.0035728 | 0.015116 | 332.1334 | 0.0053457 | 0.019319 | 425.3862 | 0.0043494 | 0.022911 | 514.8067 | 0.0026657 | 0.01483 | 479.0385 | 0.006088 | 0.018488 | 592.7303 | 0.0057994 | 0.022337 | 740.9129 | 0.0034313
[36 empty] | 0.00442 | 101.213 | 0.003094 | 0.0085559 | 151.6913 | 0.0028776 | 0.014983 | 194.7389 | -0.0038149 | 0.012303 | 187.0518 | -4.1638e-05 | 0.017743 | 248.5483 | -0.0015327 | 0.022379 | 307.4824 | -0.0036439 | 0.015194 | 333.106 | 0.005328 | 0.019416 | 426.6319 | 0.0043177 | 0.023026 | 516.3142 | 0.0026188 | 0.014907 | 480.4413 | 0.0060775 | 0.01858 | 594.466 | 0.0057801 | 0.022449 | 743.0825 | 0.0033902
[36 empty] | 0.0044301 | 101.5085 | 0.003101 | 0.008684 | 152.1342 | 0.002758 | 0.015153 | 195.3074 | -0.0039361 | 0.012388 | 187.5979 | -8.2093e-05 | 0.017855 | 249.274 | -0.0015883 | 0.022517 | 308.3802 | -0.0037156 | 0.015272 | 334.0785 | 0.00531 | 0.019514 | 427.8775 | 0.0042856 | 0.023142 | 517.8217 | 0.0025714 | 0.014983 | 481.844 | 0.0060667 | 0.018673 | 596.2017 | 0.0057605 | 0.022561 | 745.2521 | 0.0033487
[36 empty] | 0.0044401 | 101.804 | 0.0031081 | 0.0088131 | 152.5771 | 0.0026374 | 0.015324 | 195.876 | -0.0040581 | 0.012473 | 188.1441 | -0.00012305 | 0.017969 | 249.9997 | -0.0016444 | 0.022656 | 309.2779 | -0.0037879 | 0.015351 | 335.0511 | 0.0052917 | 0.019612 | 429.1231 | 0.0042531 | 0.023259 | 519.3292 | 0.0025236 | 0.01506 | 483.2468 | 0.0060557 | 0.018766 | 597.9373 | 0.0057406 | 0.022675 | 747.4217 | 0.0033068
[36 empty] | 0.0044502 | 102.0995 | 0.0031151 | 0.0089432 | 153.02 | 0.002516 | 0.015497 | 196.4446 | -0.004181 | 0.012559 | 188.6902 | -0.00016451 | 0.018083 | 250.7253 | -0.0017011 | 0.022796 | 310.1757 | -0.0038608 | 0.01543 | 336.0237 | 0.005273 | 0.019711 | 430.3688 | 0.0042202 | 0.023376 | 520.8367 | 0.0024754 | 0.015137 | 484.6495 | 0.0060443 | 0.018859 | 599.673 | 0.0057204 | 0.022789 | 749.5912 | 0.0032644
[36 empty] | 0.0044602 | 102.395 | 0.0031222 | 0.0090745 | 153.4629 | 0.0023937 | 0.015672 | 197.0132 | -0.0043046 | 0.012645 | 189.2363 | -0.00020648 | 0.018198 | 251.451 | -0.0017583 | 0.022937 | 311.0734 | -0.0039342 | 0.015509 | 336.9962 | 0.005254 | 0.01981 | 431.6144 | 0.004187 | 0.023494 | 522.3442 | 0.0024267 | 0.015215 | 486.0523 | 0.0060327 | 0.018953 | 601.4087 | 0.0056999 | 0.022903 | 751.7608 | 0.0032217
[36 empty] | 0.0044703 | 102.6905 | 0.0031292 | 0.009207 | 153.9058 | 0.0022704 | 0.015847 | 197.5818 | -0.004429 | 0.012732 | 189.7825 | -0.00024897 | 0.018314 | 252.1767 | -0.0018161 | 0.023079 | 311.9712 | -0.0040082 | 0.015589 | 337.9688 | 0.0052346 | 0.01991 | 432.86 | 0.0041534 | 0.023613 | 523.8516 | 0.0023776 | 0.015293 | 487.455 | 0.0060208 | 0.019047 | 603.1443 | 0.0056791 | 0.023018 | 753.9304 | 0.0031786
[36 empty] | 0.0044803 | 102.986 | 0.0031362 | 0.0093406 | 154.3487 | 0.0021461 | 0.016025 | 198.1503 | -0.0045543 | 0.012819 | 190.3286 | -0.00029198 | 0.01843 | 252.9024 | -0.0018744 | 0.023222 | 312.869 | -0.0040828 | 0.015669 | 338.9414 | 0.005215 | 0.02001 | 434.1057 | 0.0041193 | 0.023733 | 525.3591 | 0.002328 | 0.015371 | 488.8577 | 0.0060085 | 0.019142 | 604.88 | 0.005658 | 0.023134 | 756.1 | 0.003135
[36 empty] | 0.0044903 | 103.2815 | 0.0031432 | 0.0094754 | 154.7916 | 0.0020209 | 0.016204 | 198.7189 | -0.0046804 | 0.012907 | 190.8747 | -0.00033551 | 0.018547 | 253.6281 | -0.0019332 | 0.023367 | 313.7667 | -0.004158 | 0.015749 | 339.9139 | 0.0051949 | 0.020111 | 435.3513 | 0.0040849 | 0.023853 | 526.8666 | 0.002278 | 0.01545 | 490.2605 | 0.005996 | 0.019238 | 606.6156 | 0.0056365 | 0.023251 | 758.2695 | 0.0030911
[36 empty] | 0.0045003 | 103.5771 | 0.0031502 | 0.0096114 | 155.2345 | 0.0018948 | 0.016385 | 199.2875 | -0.0048073 | 0.012995 | 191.4209 | -0.00037957 | 0.018665 | 254.3538 | -0.0019926 | 0.023512 | 314.6645 | -0.0042338 | 0.01583 | 340.8865 | 0.0051746 | 0.020212 | 436.5969 | 0.0040501 | 0.023974 | 528.3741 | 0.0022276 | 0.015529 | 491.6632 | 0.0059833 | 0.019333 | 608.3513 | 0.0056148 | 0.023368 | 760.4391 | 0.0030467
[36 empty] | 0.0045103 | 103.8726 | 0.0031572 | 0.0097486 | 155.6774 | 0.0017676 | 0.016568 | 199.8561 | -0.0049351 | 0.013084 | 191.967 | -0.00042416 | 0.018784 | 255.0795 | -0.0020526 | 0.023658 | 315.5622 | -0.0043102 | 0.015911 | 341.8591 | 0.0051538 | 0.020314 | 437.8426 | 0.0040149 | 0.024096 | 529.8816 | 0.0021767 | 0.015609 | 493.066 | 0.0059702 | 0.01943 | 610.087 | 0.0055927 | 0.023486 | 762.6087 | 0.0030019
[36 empty] | 0.0045202 | 104.1681 | 0.0031642 | 0.0098871 | 156.1203 | 0.0016395 | 0.016752 | 200.4247 | -0.0050638 | 0.013174 | 192.5132 | -0.00046929 | 0.018904 | 255.8051 | -0.0021131 | 0.023806 | 316.46 | -0.0043871 | 0.015993 | 342.8316 | 0.0051328 | 0.020416 | 439.0882 | 0.0039793 | 0.024218 | 531.389 | 0.0021253 | 0.015689 | 494.4687 | 0.0059568 | 0.019527 | 611.8226 | 0.0055703 | 0.023605 | 764.7783 | 0.0029567
[36 empty] | 0.0045302 | 104.4636 | 0.0031711 | 0.010027 | 156.5631 | 0.0015104 | 0.016938 | 200.9932 | -0.0051933 | 0.013264 | 193.0593 | -0.00051496 | 0.019024 | 256.5308 | -0.0021742 | 0.023954 | 317.3577 | -0.0044647 | 0.016075 | 343.8042 | 0.0051113 | 0.020519 | 440.3339 | 0.0039433 | 0.024341 | 532.8965 | 0.0020735 | 0.015769 | 495.8715 | 0.0059431 | 0.019624 | 613.5583 | 0.0055476 | 0.023724 | 766.9478 | 0.002911
[36 empty] | 0.0045401 | 104.7591 | 0.0031781 | 0.010168 | 157.006 | 0.0013802 | 0.017126 | 201.5618 | -0.0053237 | 0.013354 | 193.6054 | -0.00056118 | 0.019146 | 257.2565 | -0.0022359 | 0.024104 | 318.2555 | -0.0045429 | 0.016158 | 344.7768 | 0.0050895 | 0.020623 | 441.5795 | 0.0039069 | 0.024465 | 534.404 | 0.0020212 | 0.01585 | 497.2742 | 0.0059291 | 0.019722 | 615.2939 | 0.0055245 | 0.023844 | 769.1174 | 0.0028649
[36 empty] | 0.0045501 | 105.0546 | 0.0031851 | 0.01031 | 157.4489 | 0.0012491 | 0.017316 | 202.1304 | -0.005455 | 0.013446 | 194.1516 | -0.00060796 | 0.019268 | 257.9822 | -0.0022981 | 0.024255 | 319.1532 | -0.0046218 | 0.016241 | 345.7493 | 0.0050674 | 0.020727 | 442.8251 | 0.0038701 | 0.02459 | 535.9115 | 0.0019685 | 0.015931 | 498.6769 | 0.0059148 | 0.01982 | 617.0296 | 0.0055012 | 0.023965 | 771.287 | 0.0028184
[36 empty] | 0.00456 | 105.3501 | 0.003192 | 0.010454 | 157.8918 | 0.0011169 | 0.017508 | 202.699 | -0.0055871 | 0.013537 | 194.6977 | -0.00065529 | 0.019391 | 258.7079 | -0.002361 | 0.024407 | 320.051 | -0.0047012 | 0.016325 | 346.7219 | 0.0050449 | 0.020832 | 444.0708 | 0.0038329 | 0.024716 | 537.419 | 0.0019153 | 0.016012 | 500.0797 | 0.0059002 | 0.019919 | 618.7653 | 0.0054775 | 0.024087 | 773.4566 | 0.0027714
[36 empty] | 0.0045699 | 105.6456 | 0.0031989 | 0.010599 | 158.3347 | 0.00098365 | 0.017702 | 203.2675 | -0.0057202 | 0.01363 | 195.2438 | -0.00070319 | 0.019515 | 259.4336 | -0.0024244 | 0.024561 | 320.9488 | -0.0047813 | 0.016409 | 347.6945 | 0.005022 | 0.020938 | 445.3164 | 0.0037952 | 0.024842 | 538.9264 | 0.0018616 | 0.016094 | 501.4824 | 0.0058853 | 0.020018 | 620.5009 | 0.0054534 | 0.024209 | 775.6262 | 0.002724
[36 empty] | 0.0045798 | 105.9411 | 0.0032059 | 0.010746 | 158.7776 | 0.00084934 | 0.017898 | 203.8361 | -0.0058542 | 0.013723 | 195.79 | -0.00075166 | 0.01964 | 260.1593 | -0.0024885 | 0.024715 | 321.8465 | -0.004862 | 0.016493 | 348.6671 | 0.0049988 | 0.021044 | 446.562 | 0.0037572 | 0.024969 | 540.4339 | 0.0018074 | 0.016177 | 502.8852 | 0.0058701 | 0.020118 | 622.2366 | 0.0054291 | 0.024333 | 777.7957 | 0.0026762
[36 empty] | 0.0045897 | 106.2367 | 0.0032128 | 0.010894 | 159.2205 | 0.00071396 | 0.018095 | 204.4047 | -0.0059891 | 0.013816 | 196.3361 | -0.0008007 | 0.019766 | 260.8849 | -0.0025531 | 0.024871 | 322.7443 | -0.0049434 | 0.016578 | 349.6396 | 0.0049752 | 0.021151 | 447.8077 | 0.0037187 | 0.025098 | 541.9414 | 0.0017528 | 0.01626 | 504.2879 | 0.0058546 | 0.020219 | 623.9722 | 0.0054044 | 0.024457 | 779.9653 | 0.0026279
[36 empty] | 0.0045996 | 106.5322 | 0.0032197 | 0.011044 | 159.6634 | 0.0005775 | 0.018295 | 204.9733 | -0.006125 | 0.01391 | 196.8822 | -0.00085033 | 0.019893 | 261.6106 | -0.0026184 | 0.025028 | 323.642 | -0.0050254 | 0.016663 | 350.6122 | 0.0049512 | 0.021258 | 449.0533 | 0.0036798 | 0.025227 | 543.4489 | 0.0016976 | 0.016343 | 505.6907 | 0.0058388 | 0.02032 | 625.7079 | 0.0053793 | 0.024581 | 782.1349 | 0.0025792
[36 empty] | 0.0046095 | 106.8277 | 0.0032266 | 0.011195 | 160.1063 | 0.00043993 | 0.018497 | 205.5419 | -0.0062618 | 0.014005 | 197.4284 | -0.00090054 | 0.020021 | 262.3363 | -0.0026843 | 0.025187 | 324.5398 | -0.0051081 | 0.016749 | 351.5848 | 0.0049268 | 0.021366 | 450.2989 | 0.0036405 | 0.025356 | 544.9564 | 0.001642 | 0.016427 | 507.0934 | 0.0058226 | 0.020421 | 627.4436 | 0.005354 | 0.024707 | 784.3045 | 0.00253
[36 empty] | 0.0046193 | 107.1232 | 0.0032335 | 0.011347 | 160.5492 | 0.00030125 | 0.018701 | 206.1104 | -0.0063995 | 0.014101 | 197.9745 | -0.00095134 | 0.020149 | 263.062 | -0.0027507 | 0.025347 | 325.4375 | -0.0051915 | 0.016836 | 352.5573 | 0.0049021 | 0.021475 | 451.5446 | 0.0036007 | 0.025487 | 546.4639 | 0.0015859 | 0.016511 | 508.4961 | 0.0058061 | 0.020523 | 629.1792 | 0.0053283 | 0.024834 | 786.474 | 0.0024804
[36 empty] | 0.0046292 | 107.4187 | 0.0032404 | 0.011501 | 160.9921 | 0.00016145 | 0.018908 | 206.679 | -0.0065383 | 0.014197 | 198.5206 | -0.0010027 | 0.020279 | 263.7877 | -0.0028179 | 0.025508 | 326.3353 | -0.0052755 | 0.016922 | 353.5299 | 0.004877 | 0.021584 | 452.7902 | 0.0035605 | 0.025619 | 547.9713 | 0.0015293 | 0.016596 | 509.8989 | 0.0057893 | 0.020626 | 630.9149 | 0.0053022 | 0.024961 | 788.6436 | 0.0024302
[36 empty] | 0.004639 | 107.7142 | 0.0032473 | 0.011657 | 161.435 | 2.0496e-05 | 0.019116 | 207.2476 | -0.006678 | 0.014294 | 199.0668 | -0.0010548 | 0.02041 | 264.5134 | -0.0028856 | 0.025671 | 327.233 | -0.0053602 | 0.01701 | 354.5025 | 0.0048515 | 0.021695 | 454.0358 | 0.0035199 | 0.025751 | 549.4788 | 0.0014722 | 0.016681 | 511.3016 | 0.0057722 | 0.02073 | 632.6505 | 0.0052758 | 0.025089 | 790.8132 | 0.0023797
[36 empty] | 0.0046488 | 108.0097 | 0.0032542 | 0.011815 | 161.8779 | -0.00012161 | 0.019327 | 207.8162 | -0.0068187 | 0.014391 | 199.6129 | -0.0011074 | 0.020542 | 265.2391 | -0.002954 | 0.025835 | 328.1308 | -0.0054455 | 0.017098 | 355.475 | 0.0048256 | 0.021805 | 455.2815 | 0.0034788 | 0.025885 | 550.9863 | 0.0014146 | 0.016766 | 512.7044 | 0.0057548 | 0.020833 | 634.3862 | 0.0052491 | 0.025218 | 792.9828 | 0.0023286
[36 empty] | 0.0046586 | 108.3052 | 0.003261 | 0.011974 | 162.3208 | -0.00026489 | 0.019541 | 208.3848 | -0.0069604 | 0.014489 | 200.159 | -0.0011606 | 0.020675 | 265.9647 | -0.0030231 | 0.026 | 329.0286 | -0.0055316 | 0.017186 | 356.4476 | 0.0047993 | 0.021917 | 456.5271 | 0.0034373 | 0.026019 | 552.4938 | 0.0013565 | 0.016853 | 514.1071 | 0.005737 | 0.020938 | 636.1219 | 0.005222 | 0.025348 | 795.1523 | 0.0022771
[36 empty] | 0.0046684 | 108.6007 | 0.0032679 | 0.012135 | 162.7636 | -0.00040936 | 0.019757 | 208.9533 | -0.0071031 | 0.014588 | 200.7052 | -0.0012145 | 0.020809 | 266.6904 | -0.0030928 | 0.026167 | 329.9263 | -0.0056184 | 0.017275 | 357.4202 | 0.0047726 | 0.022029 | 457.7728 | 0.0033953 | 0.026155 | 554.0013 | 0.0012979 | 0.016939 | 515.5099 | 0.0057189 | 0.021043 | 637.8575 | 0.0051945 | 0.025479 | 797.3219 | 0.0022252
[36 empty] | 0.0046782 | 108.8963 | 0.0032748 | 0.012298 | 163.2065 | -0.00055504 | 0.019975 | 209.5219 | -0.0072469 | 0.014688 | 201.2513 | -0.001269 | 0.020944 | 267.4161 | -0.0031632 | 0.026335 | 330.8241 | -0.0057058 | 0.017364 | 358.3927 | 0.0047456 | 0.022142 | 459.0184 | 0.0033529 | 0.026291 | 555.5087 | 0.0012387 | 0.017026 | 516.9126 | 0.0057004 | 0.021149 | 639.5932 | 0.0051667 | 0.02561 | 799.4915 | 0.0021727
[36 empty] | 0.004688 | 109.1918 | 0.0032816 | 0.012462 | 163.6494 | -0.00070193 | 0.020196 | 210.0905 | -0.0073917 | 0.014788 | 201.7974 | -0.0013241 | 0.02108 | 268.1418 | -0.0032342 | 0.026505 | 331.7218 | -0.005794 | 0.017454 | 359.3653 | 0.0047181 | 0.022256 | 460.264 | 0.00331 | 0.026429 | 557.0162 | 0.0011791 | 0.017114 | 518.3153 | 0.0056817 | 0.021255 | 641.3289 | 0.0051385 | 0.025743 | 801.6611 | 0.0021197
[36 empty] | 0.0046978 | 109.4873 | 0.0032884 | 0.012629 | 164.0923 | -0.00085007 | 0.020419 | 210.6591 | -0.0075376 | 0.01489 | 202.3436 | -0.0013799 | 0.021217 | 268.8675 | -0.0033059 | 0.026677 | 332.6196 | -0.0058829 | 0.017545 | 360.3379 | 0.0046902 | 0.02237 | 461.5097 | 0.0032667 | 0.026567 | 558.5237 | 0.0011189 | 0.017202 | 519.7181 | 0.0056625 | 0.021362 | 643.0645 | 0.00511 | 0.025876 | 803.8306 | 0.0020663
[36 empty] | 0.0047075 | 109.7828 | 0.0032953 | 0.012797 | 164.5352 | -0.00099946 | 0.020646 | 211.2276 | -0.0076845 | 0.014991 | 202.8897 | -0.0014363 | 0.021356 | 269.5932 | -0.0033783 | 0.02685 | 333.5173 | -0.0059726 | 0.017636 | 361.3104 | 0.0046619 | 0.022486 | 462.7553 | 0.0032229 | 0.026706 | 560.0312 | 0.0010582 | 0.01729 | 521.1208 | 0.0056431 | 0.02147 | 644.8002 | 0.0050811 | 0.026011 | 806.0002 | 0.0020124
[36 empty] | 0.0047173 | 110.0783 | 0.0033021 | 0.012967 | 164.9781 | -0.0011501 | 0.020875 | 211.7962 | -0.0078326 | 0.015094 | 203.4358 | -0.0014934 | 0.021495 | 270.3189 | -0.0034514 | 0.027025 | 334.4151 | -0.0060629 | 0.017728 | 362.283 | 0.0046332 | 0.022602 | 464.0009 | 0.0031787 | 0.026847 | 561.5387 | 0.00099691 | 0.017379 | 522.5236 | 0.0056233 | 0.021578 | 646.5358 | 0.0050518 | 0.026146 | 808.1698 | 0.001958
[36 empty] | 0.004727 | 110.3738 | 0.0033089 | 0.01314 | 165.421 | -0.0013021 | 0.021106 | 212.3648 | -0.0079817 | 0.015198 | 203.982 | -0.0015512 | 0.021636 | 271.0445 | -0.0035252 | 0.027201 | 335.3128 | -0.0061541 | 0.01782 | 363.2556 | 0.0046041 | 0.022719 | 465.2466 | 0.0031339 | 0.026988 | 563.0461 | 0.00093511 | 0.017469 | 523.9263 | 0.0056031 | 0.021687 | 648.2715 | 0.0050222 | 0.026283 | 810.3394 | 0.001903
[36 empty] | 0.0047367 | 110.6693 | 0.0033157 | 0.013314 | 165.8639 | -0.0014553 | 0.021341 | 212.9334 | -0.0081319 | 0.015302 | 204.5281 | -0.0016096 | 0.021778 | 271.7702 | -0.0035997 | 0.027379 | 336.2106 | -0.0062459 | 0.017913 | 364.2281 | 0.0045745 | 0.022836 | 466.4922 | 0.0030887 | 0.027131 | 564.5536 | 0.00087277 | 0.017559 | 525.3291 | 0.0055826 | 0.021797 | 650.0072 | 0.0049922 | 0.02642 | 812.5089 | 0.0018476
[36 empty] | 0.0047464 | 110.9648 | 0.0033225 | 0.01349 | 166.3068 | -0.0016099 | 0.021579 | 213.502 | -0.0082833 | 0.015407 | 205.0742 | -0.0016687 | 0.021922 | 272.4959 | -0.0036749 | 0.027559 | 337.1084 | -0.0063386 | 0.018006 | 365.2007 | 0.0045445 | 0.022955 | 467.7378 | 0.003043 | 0.027275 | 566.0611 | 0.00080987 | 0.01765 | 526.7318 | 0.0055617 | 0.021907 | 651.7428 | 0.0049618 | 0.026559 | 814.6785 | 0.0017917
[36 empty] | 0.0047561 | 111.2603 | 0.0033293 | 0.013669 | 166.7497 | -0.0017659 | 0.02182 | 214.0705 | -0.0084358 | 0.015513 | 205.6204 | -0.0017285 | 0.022066 | 273.2216 | -0.0037508 | 0.027741 | 338.0061 | -0.006432 | 0.0181 | 366.1733 | 0.0045141 | 0.023074 | 468.9835 | 0.0029969 | 0.02742 | 567.5686 | 0.00074643 | 0.017741 | 528.1345 | 0.0055405 | 0.022018 | 653.4785 | 0.004931 | 0.026698 | 816.8481 | 0.0017352
[36 empty] | 0.0047658 | 111.5559 | 0.0033361 | 0.01385 | 167.1926 | -0.0019232 | 0.022063 | 214.6391 | -0.0085895 | 0.01562 | 206.1665 | -0.001789 | 0.022212 | 273.9473 | -0.0038275 | 0.027924 | 338.9039 | -0.0065261 | 0.018194 | 367.1459 | 0.0044833 | 0.023194 | 470.2291 | 0.0029502 | 0.027566 | 569.0761 | 0.00068242 | 0.017833 | 529.5373 | 0.0055189 | 0.02213 | 655.2141 | 0.0048999 | 0.026839 | 819.0177 | 0.0016783
[36 empty] | 0.0047755 | 111.8514 | 0.0033428 | 0.014033 | 167.6355 | -0.0020819 | 0.022311 | 215.2077 | -0.0087444 | 0.015727 | 206.7127 | -0.0018502 | 0.02236 | 274.673 | -0.0039049 | 0.02811 | 339.8016 | -0.0066211 | 0.01829 | 368.1184 | 0.004452 | 0.023315 | 471.4747 | 0.002903 | 0.027713 | 570.5836 | 0.00061784 | 0.017925 | 530.94 | 0.005497 | 0.022242 | 656.9498 | 0.0048683 | 0.02698 | 821.1873 | 0.0016208
[36 empty] | 0.0047852 | 112.1469 | 0.0033496 | 0.014219 | 168.0784 | -0.002242 | 0.022561 | 215.7763 | -0.0089005 | 0.015836 | 207.2588 | -0.0019122 | 0.022508 | 275.3987 | -0.003983 | 0.028297 | 340.6994 | -0.0067169 | 0.018385 | 369.091 | 0.0044203 | 0.023437 | 472.7204 | 0.0028554 | 0.027861 | 572.091 | 0.00055269 | 0.018018 | 532.3428 | 0.0054746 | 0.022355 | 658.6855 | 0.0048364 | 0.027123 | 823.3568 | 0.0015628
[36 empty] | 0.0047948 | 112.4424 | 0.0033564 | 0.014407 | 168.5213 | -0.0024036 | 0.022815 | 216.3449 | -0.0090578 | 0.015945 | 207.8049 | -0.0019748 | 0.022658 | 276.1243 | -0.0040619 | 0.028486 | 341.5971 | -0.0068135 | 0.018482 | 370.0636 | 0.0043882 | 0.02356 | 473.966 | 0.0028072 | 0.028011 | 573.5985 | 0.00048696 | 0.018111 | 533.7455 | 0.0054519 | 0.022469 | 660.4211 | 0.0048041 | 0.027267 | 825.5264 | 0.0015042
[36 empty] | 0.0048045 | 112.7379 | 0.0033631 | 0.014597 | 168.9641 | -0.0025666 | 0.023072 | 216.9134 | -0.0092163 | 0.016055 | 208.3511 | -0.0020382 | 0.02281 | 276.85 | -0.0041416 | 0.028677 | 342.4949 | -0.0069109 | 0.018579 | 371.0361 | 0.0043555 | 0.023683 | 475.2117 | 0.0027586 | 0.028161 | 575.106 | 0.00042066 | 0.018205 | 535.1483 | 0.0054289 | 0.022584 | 662.1568 | 0.0047714 | 0.027412 | 827.696 | 0.0014451
[36 empty] | 0.0048141 | 113.0334 | 0.0033699 | 0.01479 | 169.407 | -0.0027311 | 0.023333 | 217.482 | -0.0093761 | 0.016167 | 208.8972 | -0.0021024 | 0.022963 | 277.5757 | -0.0042221 | 0.02887 | 343.3926 | -0.0070091 | 0.018677 | 372.0087 | 0.0043225 | 0.023808 | 476.4573 | 0.0027094 | 0.028313 | 576.6135 | 0.00035376 | 0.0183 | 536.551 | 0.0054054 | 0.022699 | 663.8924 | 0.0047383 | 0.027558 | 829.8656 | 0.0013855
[36 empty] | 0.0048237 | 113.3289 | 0.0033766 | 0.014985 | 169.8499 | -0.0028971 | 0.023597 | 218.0506 | -0.0095371 | 0.016279 | 209.4433 | -0.0021672 | 0.023117 | 278.3014 | -0.0043033 | 0.029065 | 344.2904 | -0.0071082 | 0.018775 | 372.9813 | 0.004289 | 0.023933 | 477.7029 | 0.0026597 | 0.028467 | 578.121 | 0.00028626 | 0.018395 | 537.9537 | 0.0053816 | 0.022815 | 665.6281 | 0.0047048 | 0.027705 | 832.0351 | 0.0013253
[36 empty] | 0.0048333 | 113.6244 | 0.0033833 | 0.015183 | 170.2928 | -0.0030646 | 0.023866 | 218.6192 | -0.0096994 | 0.016392 | 209.9895 | -0.0022329 | 0.023273 | 279.0271 | -0.0043854 | 0.029262 | 345.1882 | -0.0072081 | 0.018874 | 373.9538 | 0.004255 | 0.02406 | 478.9486 | 0.0026095 | 0.028621 | 579.6284 | 0.00021817 | 0.018491 | 539.3565 | 0.0053574 | 0.022932 | 667.3638 | 0.0046709 | 0.027853 | 834.2047 | 0.0012646
[36 empty] | 0.0048429 | 113.9199 | 0.0033901 | 0.015384 | 170.7357 | -0.0032337 | 0.024138 | 219.1877 | -0.0098631 | 0.016506 | 210.5356 | -0.0022993 | 0.02343 | 279.7528 | -0.0044682 | 0.029462 | 346.0859 | -0.0073089 | 0.018974 | 374.9264 | 0.0042205 | 0.024187 | 480.1942 | 0.0025587 | 0.028777 | 581.1359 | 0.00014946 | 0.018587 | 540.7592 | 0.0053328 | 0.02305 | 669.0994 | 0.0046365 | 0.028003 | 836.3743 | 0.0012033
[36 empty] | 0.0048525 | 114.2155 | 0.0033968 | 0.015588 | 171.1786 | -0.0034044 | 0.024414 | 219.7563 | -0.010028 | 0.016621 | 211.0817 | -0.0023665 | 0.023589 | 280.4785 | -0.0045519 | 0.029663 | 346.9837 | -0.0074105 | 0.019074 | 375.899 | 0.0041856 | 0.024315 | 481.4398 | 0.0025075 | 0.028934 | 582.6434 | 8.0143e-05 | 0.018684 | 542.162 | 0.0053078 | 0.023168 | 670.8351 | 0.0046018 | 0.028154 | 838.5439 | 0.0011414
[36 empty] | 0.0048621 | 114.511 | 0.0034035 | 0.015795 | 171.6215 | -0.0035767 | 0.024695 | 220.3249 | -0.010194 | 0.016737 | 211.6279 | -0.0024345 | 0.02375 | 281.2041 | -0.0046364 | 0.029867 | 347.8814 | -0.007513 | 0.019175 | 376.8715 | 0.0041502 | 0.024445 | 482.6855 | 0.0024556 | 0.029093 | 584.1509 | 1.0204e-05 | 0.018782 | 543.5647 | 0.0052824 | 0.023287 | 672.5707 | 0.0045666 | 0.028306 | 840.7134 | 0.001079
[36 empty] | 0.0048717 | 114.8065 | 0.0034102 | 0.016005 | 172.0644 | -0.0037506 | 0.024979 | 220.8935 | -0.010362 | 0.016854 | 212.174 | -0.0025033 | 0.023912 | 281.9298 | -0.0047217 | 0.030073 | 348.7792 | -0.0076165 | 0.019277 | 377.8441 | 0.0041143 | 0.024575 | 483.9311 | 0.0024033 | 0.029253 | 585.6584 | -6.0362e-05 | 0.01888 | 544.9675 | 0.0052567 | 0.023408 | 674.3064 | 0.0045311 | 0.028459 | 842.883 | 0.001016
[36 empty] | 0.0048813 | 115.102 | 0.0034169 | 0.016217 | 172.5073 | -0.0039262 | 0.025268 | 221.4621 | -0.010531 | 0.016973 | 212.7201 | -0.0025729 | 0.024076 | 282.6555 | -0.0048079 | 0.030282 | 349.6769 | -0.0077208 | 0.01938 | 378.8167 | 0.004078 | 0.024707 | 485.1767 | 0.0023503 | 0.029415 | 587.1658 | -0.00013156 | 0.018979 | 546.3702 | 0.0052305 | 0.023529 | 676.0421 | 0.0044951 | 0.028614 | 845.0526 | 0.00095237
[36 empty] | 0.0048908 | 115.3975 | 0.0034236 | 0.016434 | 172.9502 | -0.0041035 | 0.025562 | 222.0306 | -0.010702 | 0.017092 | 213.2663 | -0.0026433 | 0.024241 | 283.3812 | -0.004895 | 0.030493 | 350.5747 | -0.0078261 | 0.019483 | 379.7892 | 0.0040411 | 0.024839 | 486.4224 | 0.0022969 | 0.029577 | 588.6733 | -0.00020341 | 0.019079 | 547.773 | 0.0052039 | 0.02365 | 677.7777 | 0.0044586 | 0.02877 | 847.2222 | 0.00088818
[36 empty] | 0.0049003 | 115.693 | 0.0034302 | 0.016653 | 173.3931 | -0.0042825 | 0.02586 | 222.5992 | -0.010874 | 0.017213 | 213.8124 | -0.0027146 | 0.024409 | 284.1069 | -0.0049829 | 0.030706 | 351.4724 | -0.0079322 | 0.019587 | 380.7618 | 0.0040037 | 0.024973 | 487.668 | 0.0022428 | 0.029742 | 590.1808 | -0.0002759 | 0.019179 | 549.1757 | 0.0051769 | 0.023773 | 679.5134 | 0.0044218 | 0.028928 | 849.3917 | 0.0008234
[36 empty] | 0.0049099 | 115.9885 | 0.0034369 | 0.016876 | 173.836 | -0.0044632 | 0.026163 | 223.1678 | -0.011047 | 0.017334 | 214.3585 | -0.0027867 | 0.024578 | 284.8326 | -0.0050717 | 0.030922 | 352.3702 | -0.0080394 | 0.019692 | 381.7344 | 0.0039659 | 0.025107 | 488.9137 | 0.0021882 | 0.029908 | 591.6883 | -0.00034904 | 0.01928 | 550.5784 | 0.0051494 | 0.023897 | 681.2491 | 0.0043845 | 0.029086 | 851.5613 | 0.00075802
[36 empty] | 0.0049194 | 116.284 | 0.0034436 | 0.017102 | 174.2789 | -0.0046458 | 0.026472 | 223.7364 | -0.011222 | 0.017457 | 214.9047 | -0.0028597 | 0.024749 | 285.5583 | -0.0051614 | 0.031141 | 353.268 | -0.0081475 | 0.019798 | 382.707 | 0.0039275 | 0.025243 | 490.1593 | 0.002133 | 0.030075 | 593.1958 | -0.00042285 | 0.019382 | 551.9812 | 0.0051216 | 0.024021 | 682.9847 | 0.0043467 | 0.029247 | 853.7309 | 0.00069202
[36 empty] | 0.0049289 | 116.5795 | 0.0034502 | 0.017332 | 174.7218 | -0.0048302 | 0.026785 | 224.305 | -0.011399 | 0.017581 | 215.4508 | -0.0029336 | 0.024922 | 286.2839 | -0.0052521 | 0.031362 | 354.1657 | -0.0082565 | 0.019904 | 383.6795 | 0.0038886 | 0.02538 | 491.4049 | 0.0020773 | 0.030244 | 594.7033 | -0.00049734 | 0.019484 | 553.3839 | 0.0050933 | 0.024147 | 684.7204 | 0.0043086 | 0.029408 | 855.9005 | 0.00062542
[36 empty] | 0.0049384 | 116.8751 | 0.0034569 | 0.017565 | 175.1646 | -0.0050164 | 0.027104 | 224.8735 | -0.011577 | 0.017706 | 215.9969 | -0.0030083 | 0.025097 | 287.0096 | -0.0053436 | 0.031586 | 355.0635 | -0.0083666 | 0.020011 | 384.6521 | 0.0038492 | 0.025518 | 492.6506 | 0.0020209 | 0.030415 | 596.2107 | -0.0005725 | 0.019588 | 554.7867 | 0.0050646 | 0.024273 | 686.456 | 0.0042699 | 0.029571 | 858.07 | 0.00055818
[36 empty] | 0.0049479 | 117.1706 | 0.0034635 | 0.017803 | 175.6075 | -0.0052046 | 0.027428 | 225.4421 | -0.011756 | 0.017833 | 216.5431 | -0.0030839 | 0.025273 | 287.7353 | -0.0054361 | 0.031813 | 355.9612 | -0.0084776 | 0.020119 | 385.6247 | 0.0038092 | 0.025657 | 493.8962 | 0.001964 | 0.030587 | 597.7182 | -0.00064834 | 0.019691 | 556.1894 | 0.0050355 | 0.0244 | 688.1917 | 0.0042308 | 0.029736 | 860.2396 | 0.00049032
[36 empty] | 0.0049573 | 117.4661 | 0.0034701 | 0.018044 | 176.0504 | -0.0053946 | 0.027758 | 226.0107 | -0.011938 | 0.01796 | 217.0892 | -0.0031605 | 0.025452 | 288.461 | -0.0055296 | 0.032043 | 356.859 | -0.0085897 | 0.020228 | 386.5972 | 0.0037688 | 0.025798 | 495.1418 | 0.0019064 | 0.030761 | 599.2257 | -0.00072489 | 0.019796 | 557.5922 | 0.005006 | 0.024528 | 689.9274 | 0.0041913 | 0.029902 | 862.4092 | 0.00042183
[36 empty] | 0.0049668 | 117.7616 | 0.0034768 | 0.01829 | 176.4933 | -0.0055867 | 0.028093 | 226.5793 | -0.01212 | 0.01809 | 217.6353 | -0.0032379 | 0.025633 | 289.1867 | -0.005624 | 0.032276 | 357.7567 | -0.0087028 | 0.020338 | 387.5698 | 0.0037277 | 0.025939 | 496.3875 | 0.0018483 | 0.030936 | 600.7332 | -0.00080213 | 0.019902 | 558.9949 | 0.0049759 | 0.024658 | 691.663 | 0.0041513 | 0.03007 | 864.5788 | 0.00035268
[36 empty] | 0.0049763 | 118.0571 | 0.0034834 | 0.018539 | 176.9362 | -0.0057808 | 0.028435 | 227.1478 | -0.012305 | 0.01822 | 218.1815 | -0.0033164 | 0.025816 | 289.9124 | -0.0057194 | 0.032512 | 358.6545 | -0.008817 | 0.020449 | 388.5424 | 0.0036862 | 0.026082 | 497.6331 | 0.0017895 | 0.031114 | 602.2407 | -0.00088009 | 0.020008 | 560.3976 | 0.0049455 | 0.024788 | 693.3987 | 0.0041108 | 0.030239 | 866.7483 | 0.00028289
[36 empty] | 0.0049857 | 118.3526 | 0.00349 | 0.018794 | 177.3791 | -0.0059769 | 0.028784 | 227.7164 | -0.012491 | 0.018352 | 218.7276 | -0.0033957 | 0.026001 | 290.6381 | -0.0058158 | 0.032751 | 359.5522 | -0.0089322 | 0.02056 | 389.5149 | 0.0036441 | 0.026226 | 498.8787 | 0.0017301 | 0.031293 | 603.7481 | -0.00095877 | 0.020115 | 561.8004 | 0.0049146 | 0.024919 | 695.1343 | 0.0040699 | 0.03041 | 868.9179 | 0.00021244
[36 empty] | 0.0049951 | 118.6481 | 0.0034966 | 0.019052 | 177.822 | -0.0061751 | 0.029139 | 228.285 | -0.012679 | 0.018485 | 219.2737 | -0.0034761 | 0.026189 | 291.3638 | -0.0059132 | 0.032993 | 360.45 | -0.0090485 | 0.020672 | 390.4875 | 0.0036014 | 0.026372 | 500.1244 | 0.0016701 | 0.031474 | 605.2556 | -0.0010382 | 0.020222 | 563.2031 | 0.0048832 | 0.025051 | 696.87 | 0.0040284 | 0.030582 | 871.0875 | 0.00014131
[36 empty] | 0.0050046 | 118.9436 | 0.0035032 | 0.019316 | 178.2649 | -0.0063755 | 0.0295 | 228.8536 | -0.012869 | 0.018619 | 219.8199 | -0.0035574 | 0.026379 | 292.0894 | -0.0060116 | 0.033238 | 361.3478 | -0.0091659 | 0.020786 | 391.4601 | 0.0035582 | 0.026519 | 501.37 | 0.0016094 | 0.031657 | 606.7631 | -0.0011183 | 0.020331 | 564.6059 | 0.0048514 | 0.025185 | 698.6057 | 0.0039865 | 0.030756 | 873.2571 | 6.9517e-05
[36 empty] | 0.005014 | 119.2391 | 0.0035098 | 0.019585 | 178.7078 | -0.006578 | 0.029869 | 229.4222 | -0.013061 | 0.018755 | 220.366 | -0.0036397 | 0.026571 | 292.8151 | -0.0061111 | 0.033487 | 362.2455 | -0.0092844 | 0.0209 | 392.4326 | 0.0035144 | 0.026667 | 502.6156 | 0.0015481 | 0.031842 | 608.2706 | -0.0011992 | 0.02044 | 566.0086 | 0.0048191 | 0.025319 | 700.3413 | 0.0039441 | 0.030932 | 875.4267 | -2.9649e-06
[36 empty] | 0.0050234 | 119.5347 | 0.0035164 | 0.019858 | 179.1507 | -0.0067828 | 0.030245 | 229.9907 | -0.013254 | 0.018893 | 220.9122 | -0.003723 | 0.026765 | 293.5408 | -0.0062116 | 0.03374 | 363.1433 | -0.009404 | 0.021015 | 393.4052 | 0.00347 | 0.026816 | 503.8613 | 0.0014861 | 0.032028 | 609.7781 | -0.0012809 | 0.02055 | 567.4114 | 0.0047863 | 0.025455 | 702.077 | 0.0039012 | 0.03111 | 877.5962 | -7.6139e-05
[36 empty] | 0.0050328 | 119.8302 | 0.0035229 | 0.020137 | 179.5936 | -0.0069899 | 0.030629 | 230.5593 | -0.013449 | 0.019032 | 221.4583 | -0.0038074 | 0.026962 | 294.2665 | -0.0063133 | 0.033996 | 364.041 | -0.0095248 | 0.021131 | 394.3778 | 0.003425 | 0.026967 | 505.1069 | 0.0014235 | 0.032217 | 611.2856 | -0.0013633 | 0.020662 | 568.8141 | 0.0047531 | 0.025591 | 703.8126 | 0.0038579 | 0.031289 | 879.7658 | -0.00015001
[36 empty] | 0.0050422 | 120.1257 | 0.0035295 | 0.020422 | 180.0365 | -0.0071993 | 0.031021 | 231.1279 | -0.013647 | 0.019172 | 222.0044 | -0.0038928 | 0.027162 | 294.9922 | -0.006416 | 0.034256 | 364.9388 | -0.0096468 | 0.021248 | 395.3503 | 0.0033795 | 0.02712 | 506.3526 | 0.0013602 | 0.032408 | 612.793 | -0.0014465 | 0.020773 | 570.2168 | 0.0047194 | 0.025729 | 705.5483 | 0.003814 | 0.031471 | 881.9354 | -0.0002246
[36 empty] | 0.0050515 | 120.4212 | 0.0035361 | 0.020712 | 180.4794 | -0.0074111 | 0.031422 | 231.6965 | -0.013846 | 0.019315 | 222.5506 | -0.0039792 | 0.027364 | 295.7179 | -0.0065198 | 0.034519 | 365.8365 | -0.00977 | 0.021367 | 396.3229 | 0.0033333 | 0.027273 | 507.5982 | 0.0012962 | 0.0326 | 614.3005 | -0.0015305 | 0.020886 | 571.6196 | 0.0046851 | 0.025868 | 707.284 | 0.0037696 | 0.031654 | 884.105 | -0.00029991
[36 empty] | 0.0050609 | 120.7167 | 0.0035426 | 0.021008 | 180.9222 | -0.0076254 | 0.031831 | 232.265 | -0.014047 | 0.019458 | 223.0967 | -0.0040668 | 0.027569 | 296.4436 | -0.0066248 | 0.034787 | 366.7343 | -0.0098943 | 0.021486 | 397.2955 | 0.0032865 | 0.027429 | 508.8438 | 0.0012316 | 0.032795 | 615.808 | -0.0016153 | 0.021 | 573.0223 | 0.0046504 | 0.026008 | 709.0196 | 0.0037246 | 0.031839 | 886.2745 | -0.00037594
[36 empty] | 0.0050702 | 121.0122 | 0.0035492 | 0.02131 | 181.3651 | -0.0078422 | 0.032249 | 232.8336 | -0.01425 | 0.019604 | 223.6428 | -0.0041555 | 0.027777 | 297.1692 | -0.0067309 | 0.035059 | 367.632 | -0.01002 | 0.021606 | 398.268 | 0.0032391 | 0.027586 | 510.0895 | 0.0011662 | 0.032992 | 617.3155 | -0.0017009 | 0.021115 | 574.4251 | 0.0046152 | 0.026149 | 710.7553 | 0.0036792 | 0.032026 | 888.4441 | -0.00045271
[36 empty] | 0.0050796 | 121.3077 | 0.0035557 | 0.021619 | 181.808 | -0.0080615 | 0.032676 | 233.4022 | -0.014456 | 0.019751 | 224.189 | -0.0042452 | 0.027987 | 297.8949 | -0.0068382 | 0.035334 | 368.5298 | -0.010147 | 0.021727 | 399.2406 | 0.0031911 | 0.027744 | 511.3351 | 0.0011001 | 0.033192 | 618.823 | -0.0017873 | 0.02123 | 575.8278 | 0.0045795 | 0.026291 | 712.4909 | 0.0036332 | 0.032215 | 890.6137 | -0.00053024
[36 empty] | 0.0050889 | 121.6032 | 0.0035622 | 0.021935 | 182.2509 | -0.0082835 | 0.033114 | 233.9708 | -0.014663 | 0.0199 | 224.7351 | -0.0043362 | 0.028201 | 298.6206 | -0.0069467 | 0.035615 | 369.4276 | -0.010275 | 0.021849 | 400.2132 | 0.0031425 | 0.027904 | 512.5807 | 0.0010333 | 0.033393 | 620.3304 | -0.0018746 | 0.021347 | 577.2306 | 0.0045433 | 0.026435 | 714.2266 | 0.0035867 | 0.032406 | 892.7833 | -0.00060852
[36 empty] | 0.0050524 | 121.8987 | 0.0034314 | 0.022257 | 182.6938 | -0.0085081 | 0.033561 | 234.5394 | -0.014873 | 0.020051 | 225.2812 | -0.0044282 | 0.028417 | 299.3463 | -0.0070565 | 0.035899 | 370.3253 | -0.010404 | 0.021973 | 401.1858 | 0.0030932 | 0.028066 | 513.8264 | 0.00096583 | 0.033597 | 621.8379 | -0.0019627 | 0.021464 | 578.6333 | 0.0045065 | 0.02658 | 715.9623 | 0.0035397 | 0.032599 | 894.9528 | -0.00068756
[36 empty] | 0.0053811 | 122.1943 | 0.0037021 | 0.022587 | 183.1367 | -0.0087356 | 0.03402 | 235.1079 | -0.015085 | 0.020204 | 225.8274 | -0.0045215 | 0.028637 | 300.072 | -0.0071674 | 0.036189 | 371.2231 | -0.010535 | 0.022097 | 402.1583 | 0.0030432 | 0.028229 | 515.072 | 0.00089758 | 0.033804 | 623.3454 | -0.0020517 | 0.021582 | 580.036 | 0.0044692 | 0.026726 | 717.6979 | 0.0034921 | 0.032795 | 897.1224 | -0.00076739
[36 empty] | 0.0055586 | 122.4898 | 0.0035071 | 0.022925 | 183.5796 | -0.0089659 | 0.03449 | 235.6765 | -0.015299 | 0.020359 | 226.3735 | -0.004616 | 0.02886 | 300.7977 | -0.0072797 | 0.036483 | 372.1208 | -0.010667 | 0.022223 | 403.1309 | 0.0029926 | 0.028394 | 516.3176 | 0.00082858 | 0.034013 | 624.8529 | -0.0021415 | 0.021702 | 581.4388 | 0.0044314 | 0.026874 | 719.4336 | 0.003444 | 0.032992 | 899.292 | -0.00084801
[36 empty] | 0.0057392 | 122.7853 | 0.0033096 | 0.023271 | 184.0225 | -0.009199 | 0.034972 | 236.2451 | -0.015516 | 0.020516 | 226.9196 | -0.0047117 | 0.029086 | 301.5234 | -0.0073932 | 0.036782 | 373.0186 | -0.010801 | 0.02235 | 404.1035 | 0.0029414 | 0.028561 | 517.5633 | 0.00075882 | 0.034224 | 626.3604 | -0.0022322 | 0.021822 | 582.8415 | 0.0043931 | 0.027023 | 721.1693 | 0.0033953 | 0.033192 | 901.4616 | -0.00092943
[36 empty] | 0.0059232 | 123.0808 | 0.0031093 | 0.023625 | 184.4654 | -0.0094352 | 0.035466 | 236.8137 | -0.015735 | 0.020674 | 227.4658 | -0.0048086 | 0.029316 | 302.249 | -0.007508 | 0.037086 | 373.9163 | -0.010936 | 0.022478 | 405.076 | 0.0028894 | 0.028729 | 518.8089 | 0.0006883 | 0.034438 | 627.8678 | -0.0023239 | 0.021944 | 584.2443 | 0.0043542 | 0.027173 | 722.9049 | 0.003346 | 0.033394 | 903.6311 | -0.0010117
[36 empty] | 0.0061107 | 123.3763 | 0.0029062 | 0.023988 | 184.9083 | -0.0096745 | 0.035974 | 237.3823 | -0.015957 | 0.020835 | 228.0119 | -0.0049068 | 0.029549 | 302.9747 | -0.0076242 | 0.037396 | 374.8141 | -0.011072 | 0.022608 | 406.0486 | 0.0028368 | 0.0289 | 520.0545 | 0.000617 | 0.034655 | 629.3753 | -0.0024164 | 0.022066 | 585.647 | 0.0043147 | 0.027325 | 724.6406 | 0.0032961 | 0.033599 | 905.8007 | -0.0010947
[36 empty] | 0.0063018 | 123.6718 | 0.0027003 | 0.024361 | 185.3512 | -0.0099169 | 0.036496 | 237.9508 | -0.016181 | 0.020998 | 228.558 | -0.0050064 | 0.029785 | 303.7004 | -0.0077417 | 0.037711 | 375.7118 | -0.01121 | 0.022738 | 407.0212 | 0.0027835 | 0.029072 | 521.3002 | 0.0005449 | 0.034874 | 630.8828 | -0.0025098 | 0.02219 | 587.0498 | 0.0042747 | 0.027478 | 726.3762 | 0.0032457 | 0.033806 | 907.9703 | -0.0011786
[36 empty] | 0.0064966 | 123.9673 | 0.0024914 | 0.024743 | 185.7941 | -0.010163 | 0.037032 | 238.5194 | -0.016408 | 0.021164 | 229.1042 | -0.0051072 | 0.030026 | 304.4261 | -0.0078606 | 0.038031 | 376.6096 | -0.011349 | 0.02287 | 407.9937 | 0.0027294 | 0.029246 | 522.5458 | 0.00047201 | 0.035096 | 632.3903 | -0.0026042 | 0.022315 | 588.4525 | 0.0042342 | 0.027632 | 728.1119 | 0.0031947 | 0.034015 | 910.1399 | -0.0012634
[36 empty] | 0.0066953 | 124.2628 | 0.0022796 | 0.025136 | 186.237 | -0.010412 | 0.037584 | 239.088 | -0.016638 | 0.021331 | 229.6503 | -0.0052094 | 0.03027 | 305.1518 | -0.007981 | 0.038358 | 377.5074 | -0.01149 | 0.023003 | 408.9663 | 0.0026747 | 0.029423 | 523.7915 | 0.00039829 | 0.035321 | 633.8978 | -0.0026996 | 0.022441 | 589.8552 | 0.004193 | 0.027788 | 729.8476 | 0.0031431 | 0.034227 | 912.3094 | -0.001349
[36 empty] | 0.0068981 | 124.5583 | 0.0020647 | 0.025539 | 186.6799 | -0.010664 | 0.038152 | 239.6566 | -0.01687 | 0.021501 | 230.1964 | -0.005313 | 0.030519 | 305.8775 | -0.0081028 | 0.038691 | 378.4051 | -0.011633 | 0.023138 | 409.9389 | 0.0026192 | 0.029601 | 525.0371 | 0.00032376 | 0.035549 | 635.4053 | -0.0027959 | 0.022568 | 591.258 | 0.0041513 | 0.027946 | 731.5832 | 0.0030909 | 0.034442 | 914.479 | -0.0014355
[36 empty] | 0.0071052 | 124.8539 | 0.0018466 | 0.025954 | 187.1227 | -0.01092 | 0.038738 | 240.2251 | -0.017105 | 0.021673 | 230.7426 | -0.0054179 | 0.030771 | 306.6032 | -0.0082261 | 0.03903 | 379.3029 | -0.011777 | 0.023274 | 410.9114 | 0.002563 | 0.029781 | 526.2827 | 0.00024838 | 0.03578 | 636.9127 | -0.0028932 | 0.022696 | 592.6607 | 0.0041089 | 0.028105 | 733.3189 | 0.0030381 | 0.034659 | 916.6486 | -0.0015228
[36 empty] | 0.0073167 | 125.1494 | 0.0016252 | 0.026381 | 187.5656 | -0.01118 | 0.039342 | 240.7937 | -0.017344 | 0.021848 | 231.2887 | -0.0055243 | 0.031028 | 307.3288 | -0.0083508 | 0.039375 | 380.2006 | -0.011922 | 0.023411 | 411.884 | 0.002506 | 0.029963 | 527.5284 | 0.00017215 | 0.036015 | 638.4202 | -0.0029915 | 0.022825 | 594.0635 | 0.004066 | 0.028266 | 735.0545 | 0.0029846 | 0.034879 | 918.8182 | -0.0016111
[36 empty] | 0.0075328 | 125.4449 | 0.0014006 | 0.026821 | 188.0085 | -0.011443 | 0.039965 | 241.3623 | -0.017585 | 0.022026 | 231.8348 | -0.0056322 | 0.03129 | 308.0545 | -0.0084772 | 0.039728 | 381.0984 | -0.012069 | 0.02355 | 412.8566 | 0.0024482 | 0.030148 | 528.774 | 9.5049e-05 | 0.036252 | 639.9277 | -0.0030908 | 0.022956 | 595.4662 | 0.0040225 | 0.028428 | 736.7902 | 0.0029305 | 0.035102 | 920.9877 | -0.0017003
[36 empty] | 0.0077537 | 125.7404 | 0.0011724 | 0.027275 | 188.4514 | -0.01171 | 0.04061 | 241.9309 | -0.017829 | 0.022206 | 232.381 | -0.0057416 | 0.031555 | 308.7802 | -0.0086051 | 0.040088 | 381.9961 | -0.012218 | 0.02369 | 413.8291 | 0.0023897 | 0.030335 | 530.0196 | 1.7072e-05 | 0.036493 | 641.4352 | -0.0031912 | 0.023088 | 596.869 | 0.0039783 | 0.028592 | 738.5259 | 0.0028758 | 0.035328 | 923.1573 | -0.0017904
[36 empty] | 0.0079797 | 126.0359 | 0.00094079 | 0.027742 | 188.8943 | -0.011982 | 0.041276 | 242.4995 | -0.018077 | 0.022389 | 232.9271 | -0.0058524 | 0.031826 | 309.5059 | -0.0087346 | 0.040455 | 382.8939 | -0.012369 | 0.023831 | 414.8017 | 0.0023304 | 0.030524 | 531.2653 | -6.1801e-05 | 0.036737 | 642.9427 | -0.0032926 | 0.023221 | 598.2717 | 0.0039336 | 0.028758 | 740.2615 | 0.0028205 | 0.035557 | 925.3269 | -0.0018815
[36 empty] | 0.0082109 | 126.3314 | 0.0007055 | 0.028226 | 189.3372 | -0.012257 | 0.041967 | 243.068 | -0.018328 | 0.022574 | 233.4733 | -0.0059649 | 0.032102 | 310.2316 | -0.0088658 | 0.04083 | 383.7916 | -0.012522 | 0.023975 | 415.7743 | 0.0022703 | 0.030715 | 532.5109 | -0.00014158 | 0.036984 | 644.4501 | -0.0033951 | 0.023356 | 599.6744 | 0.0038882 | 0.028925 | 741.9972 | 0.0027644 | 0.035789 | 927.4965 | -0.0019736
[36 empty] | 0.0084477 | 126.6269 | 0.00046645 | 0.028725 | 189.7801 | -0.012537 | 0.042683 | 243.6366 | -0.018582 | 0.022763 | 234.0194 | -0.0060789 | 0.032383 | 310.9573 | -0.0089986 | 0.041213 | 384.6894 | -0.012676 | 0.024119 | 416.7469 | 0.0022094 | 0.030909 | 533.7565 | -0.00022229 | 0.037236 | 645.9576 | -0.0034987 | 0.023491 | 601.0772 | 0.0038421 | 0.029094 | 743.7328 | 0.0027078 | 0.036024 | 929.6661 | -0.0020666
[36 empty] | 0.0086904 | 126.9224 | 0.00022353 | 0.029242 | 190.223 | -0.012821 | 0.043426 | 244.2052 | -0.01884 | 0.022955 | 234.5655 | -0.0061946 | 0.032669 | 311.683 | -0.0091332 | 0.041604 | 385.5872 | -0.012832 | 0.024266 | 417.7194 | 0.0021477 | 0.031105 | 535.0022 | -0.00030393 | 0.037491 | 647.4651 | -0.0036034 | 0.023628 | 602.4799 | 0.0037954 | 0.029265 | 745.4685 | 0.0026504 | 0.036262 | 931.8356 | -0.0021606
[36 empty] | 0.0089391 | 127.218 | -2.3375e-05 | 0.029778 | 190.6659 | -0.01311 | 0.044199 | 244.7738 | -0.019102 | 0.02315 | 235.1117 | -0.0063119 | 0.032961 | 312.4086 | -0.0092695 | 0.042005 | 386.4849 | -0.01299 | 0.024414 | 418.692 | 0.0020851 | 0.031304 | 536.2478 | -0.00038653 | 0.037749 | 648.9726 | -0.0037092 | 0.023767 | 603.8827 | 0.003748 | 0.029438 | 747.2042 | 0.0025924 | 0.036504 | 934.0052 | -0.0022556
[36 empty] | 0.0091942 | 127.5135 | -0.0002744 | 0.030333 | 191.1088 | -0.013404 | 0.045004 | 245.3424 | -0.019367 | 0.023348 | 235.6578 | -0.006431 | 0.033258 | 313.1343 | -0.0094077 | 0.042414 | 387.3827 | -0.01315 | 0.024563 | 419.6646 | 0.0020217 | 0.031505 | 537.4935 | -0.00047011 | 0.038012 | 650.4801 | -0.0038162 | 0.023907 | 605.2854 | 0.0037 | 0.029613 | 748.9398 | 0.0025336 | 0.036749 | 936.1748 | -0.0023517
[36 empty] | 0.0094561 | 127.809 | -0.00052968 | 0.030911 | 191.5517 | -0.013703 | 0.045843 | 245.9109 | -0.019636 | 0.023549 | 236.2039 | -0.0065518 | 0.033562 | 313.86 | -0.0095477 | 0.042834 | 388.2804 | -0.013312 | 0.024715 | 420.6371 | 0.0019574 | 0.031709 | 538.7391 | -0.00055467 | 0.038279 | 651.9875 | -0.0039243 | 0.024048 | 606.6882 | 0.0036513 | 0.029789 | 750.6755 | 0.0024742 | 0.036998 | 938.3444 | -0.0024488
[36 empty] | 0.0097251 | 128.1045 | -0.00078936 | 0.031511 | 191.9946 | -0.014006 | 0.046719 | 246.4795 | -0.01991 | 0.023754 | 236.7501 | -0.0066744 | 0.033871 | 314.5857 | -0.0096896 | 0.043263 | 389.1782 | -0.013476 | 0.024868 | 421.6097 | 0.0018922 | 0.031916 | 539.9847 | -0.00064024 | 0.03855 | 653.495 | -0.0040336 | 0.024191 | 608.0909 | 0.0036019 | 0.029968 | 752.4111 | 0.002414 | 0.03725 | 940.5139 | -0.002547
[36 empty] | 0.010002 | 128.4 | -0.0010536 | 0.032136 | 192.4375 | -0.014315 | 0.047637 | 247.0481 | -0.020188 | 0.023963 | 237.2962 | -0.0067988 | 0.034188 | 315.3114 | -0.0098335 | 0.043703 | 390.0759 | -0.013642 | 0.025023 | 422.5823 | 0.0018262 | 0.032126 | 541.2304 | -0.00072684 | 0.038825 | 655.0025 | -0.0041442 | 0.024336 | 609.4936 | 0.0035517 | 0.030148 | 754.1468 | 0.0023531 | 0.037506 | 942.6835 | -0.0026462
[36 empty] | 0.010286 | 128.6955 | -0.0013225 | 0.032789 | 192.8804 | -0.01463 | 0.048599 | 247.6167 | -0.02047 | 0.024175 | 237.8423 | -0.0069251 | 0.034511 | 316.0371 | -0.0099793 | 0.044154 | 390.9737 | -0.013811 | 0.02518 | 423.5548 | 0.0017592 | 0.032338 | 542.476 | -0.00081448 | 0.039105 | 656.51 | -0.004256 | 0.024482 | 610.8964 | 0.0035009 | 0.030331 | 755.8825 | 0.0022915 | 0.037766 | 944.8531 | -0.0027466
[36 empty] | 0.010579 | 128.991 | -0.0015963 | 0.03347 | 193.3232 | -0.014951 | 0.04961 | 248.1852 | -0.020757 | 0.024392 | 238.3885 | -0.0070533 | 0.034841 | 316.7628 | -0.010127 | 0.044617 | 391.8714 | -0.013981 | 0.025339 | 424.5274 | 0.0016913 | 0.032554 | 543.7216 | -0.00090318 | 0.03939 | 658.0175 | -0.004369 | 0.024629 | 612.2991 | 0.0034493 | 0.030516 | 757.6181 | 0.0022292 | 0.03803 | 947.0227 | -0.0028481
[36 empty] | 0.010881 | 129.2865 | -0.0018752 | 0.034184 | 193.7661 | -0.015277 | 0.050676 | 248.7538 | -0.021048 | 0.024612 | 238.9346 | -0.0071835 | 0.035179 | 317.4884 | -0.010277 | 0.045093 | 392.7692 | -0.014154 | 0.0255 | 425.5 | 0.0016224 | 0.032773 | 544.9673 | -0.00099297 | 0.039679 | 659.525 | -0.0044834 | 0.024778 | 613.7019 | 0.003397 | 0.030703 | 759.3538 | 0.002166 | 0.038298 | 949.1922 | -0.0029508
[36 empty] | 0.011192 | 129.582 | -0.0021593 | 0.034933 | 194.209 | -0.01561 | 0.051801 | 249.3224 | -0.021345 | 0.024836 | 239.4807 | -0.0073157 | 0.035524 | 318.2141 | -0.010429 | 0.045581 | 393.667 | -0.014329 | 0.025663 | 426.4725 | 0.0015526 | 0.032995 | 546.2129 | -0.0010839 | 0.039974 | 661.0324 | -0.0045991 | 0.024929 | 615.1046 | 0.003344 | 0.030892 | 761.0895 | 0.0021021 | 0.038571 | 951.3618 | -0.0030546
[36 empty] | 0.011513 | 129.8776 | -0.0024488 | 0.035721 | 194.6519 | -0.01595 | 0.052994 | 249.891 | -0.021646 | 0.025065 | 240.0269 | -0.00745 | 0.035878 | 318.9398 | -0.010584 | 0.046083 | 394.5647 | -0.014507 | 0.025827 | 427.4451 | 0.0014818 | 0.03322 | 547.4585 | -0.0011759 | 0.040273 | 662.5399 | -0.0047161 | 0.025082 | 616.5074 | 0.0032901 | 0.031084 | 762.8251 | 0.0020374 | 0.038848 | 953.5314 | -0.0031596
[36 empty] | 0.011845 | 130.1731 | -0.002744 | 0.036551 | 195.0948 | -0.016296 | 0.054262 | 250.4596 | -0.021954 | 0.025299 | 240.573 | -0.0075864 | 0.03624 | 319.6655 | -0.01074 | 0.0466 | 395.4625 | -0.014687 | 0.025994 | 428.4177 | 0.0014099 | 0.033448 | 548.7042 | -0.001269 | 0.040578 | 664.0474 | -0.0048345 | 0.025236 | 617.9101 | 0.0032356 | 0.031278 | 764.5608 | 0.0019719 | 0.039129 | 955.701 | -0.0032658
[36 empty] | 0.012188 | 130.4686 | -0.0030451 | 0.037428 | 195.5377 | -0.01665 | 0.055614 | 251.0281 | -0.022266 | 0.025537 | 241.1191 | -0.0077251 | 0.036612 | 320.3912 | -0.0109 | 0.047132 | 396.3602 | -0.01487 | 0.026164 | 429.3902 | 0.0013371 | 0.03368 | 549.9498 | -0.0013634 | 0.040888 | 665.5549 | -0.0049543 | 0.025392 | 619.3129 | 0.0031802 | 0.031474 | 766.2964 | 0.0019056 | 0.039415 | 957.8705 | -0.0033733
[36 empty] | 0.012543 | 130.7641 | -0.0033523 | 0.038359 | 195.9806 | -0.017011 | 0.057064 | 251.5967 | -0.022585 | 0.02578 | 241.6653 | -0.0078659 | 0.036992 | 321.1169 | -0.011061 | 0.04768 | 397.258 | -0.015055 | 0.026335 | 430.3628 | 0.0012633 | 0.033916 | 551.1954 | -0.0014589 | 0.041204 | 667.0624 | -0.0050755 | 0.02555 | 620.7156 | 0.003124 | 0.031673 | 768.0321 | 0.0018385 | 0.039706 | 960.0401 | -0.0034821
[36 empty] | 0.012912 | 131.0596 | -0.0036659 | 0.039348 | 196.4235 | -0.017381 | 0.057437 | 251.0281 | -0.022637 | 0.026029 | 242.2114 | -0.0080091 | 0.037383 | 321.8426 | -0.011225 | 0.048246 | 398.1557 | -0.015243 | 0.026509 | 431.3354 | 0.0011883 | 0.034155 | 552.4411 | -0.0015556 | 0.041526 | 668.5698 | -0.0051982 | 0.02571 | 622.1183 | 0.003067 | 0.031875 | 769.7678 | 0.0017705 | 0.040003 | 962.2097 | -0.0035921
[36 empty] | 0.013294 | 131.3551 | -0.0039861 | 0.040404 | 196.8664 | -0.017759 | 0.057814 | 250.4596 | -0.02269 | 0.026283 | 242.7575 | -0.0081547 | 0.037784 | 322.5682 | -0.011391 | 0.04883 | 399.0535 | -0.015434 | 0.026685 | 432.3079 | 0.0011123 | 0.034399 | 553.6867 | -0.0016536 | 0.041855 | 670.0773 | -0.0053223 | 0.025872 | 623.5211 | 0.0030091 | 0.032079 | 771.5034 | 0.0017017 | 0.040304 | 964.3793 | -0.0037035
[36 empty] | 0.013692 | 131.6506 | -0.0043133 | 0.041536 | 197.3093 | -0.018146 | 0.058194 | 249.891 | -0.022746 | 0.026542 | 243.3037 | -0.0083028 | 0.038196 | 323.2939 | -0.011561 | 0.049434 | 399.9512 | -0.015628 | 0.026864 | 433.2805 | 0.0010352 | 0.034646 | 554.9324 | -0.0017529 | 0.042189 | 671.5848 | -0.0054481 | 0.026035 | 624.9238 | 0.0029504 | 0.032286 | 773.2391 | 0.001632 | 0.040611 | 966.5488 | -0.0038162
[36 empty] | 0.014106 | 131.9461 | -0.0046478 | 0.042755 | 197.7522 | -0.018542 | 0.058579 | 249.3224 | -0.022804 | 0.026807 | 243.8498 | -0.0084534 | 0.03862 | 324.0196 | -0.011732 | 0.050059 | 400.849 | -0.015825 | 0.027045 | 434.2531 | 0.00095699 | 0.034897 | 556.178 | -0.0018534 | 0.042531 | 673.0923 | -0.0055753 | 0.026201 | 626.3266 | 0.0028909 | 0.032495 | 774.9747 | 0.0015614 | 0.040923 | 968.7184 | -0.0039303
[36 empty] | 0.014537 | 132.2416 | -0.0049899 | 0.044075 | 198.1951 | -0.018948 | 0.058967 | 248.7538 | -0.022864 | 0.027079 | 244.3959 | -0.0086066 | 0.039056 | 324.7453 | -0.011907 | 0.050707 | 401.7468 | -0.016025 | 0.027229 | 435.2257 | 0.00087761 | 0.035153 | 557.4236 | -0.0019553 | 0.042879 | 674.5998 | -0.0057042 | 0.026369 | 627.7293 | 0.0028305 | 0.032708 | 776.7104 | 0.0014899 | 0.041242 | 970.888 | -0.0040458
[36 empty] | 0.014988 | 132.5372 | -0.00534 | 0.045514 | 198.638 | -0.019365 | 0.059359 | 248.1852 | -0.022926 | 0.027357 | 244.9421 | -0.0087625 | 0.039505 | 325.471 | -0.012085 | 0.051379 | 402.6445 | -0.016228 | 0.027415 | 436.1982 | 0.00079706 | 0.035413 | 558.6693 | -0.0020586 | 0.043235 | 676.1072 | -0.0058347 | 0.026539 | 629.1321 | 0.0027691 | 0.032923 | 778.4461 | 0.0014175 | 0.041566 | 973.0576 | -0.0041627
[36 empty] | 0.015459 | 132.8327 | -0.0056984 | 0.045873 | 198.1951 | -0.019415 | 0.059755 | 247.6167 | -0.02299 | 0.027642 | 245.4882 | -0.0089211 | 0.039968 | 326.1967 | -0.012265 | 0.052077 | 403.5423 | -0.016434 | 0.027604 | 437.1708 | 0.00071531 | 0.035677 | 559.9149 | -0.0021632 | 0.043598 | 677.6147 | -0.0059669 | 0.026712 | 630.5348 | 0.0027069 | 0.033142 | 780.1817 | 0.0013442 | 0.041897 | 975.2272 | -0.0042811
[36 empty] | 0.015953 | 133.1282 | -0.0060657 | 0.046235 | 197.7522 | -0.019469 | 0.060155 | 247.0481 | -0.023057 | 0.027934 | 246.0343 | -0.0090827 | 0.040446 | 326.9224 | -0.012449 | 0.052802 | 404.44 | -0.016644 | 0.027797 | 438.1434 | 0.00063235 | 0.035947 | 561.1605 | -0.0022692 | 0.043969 | 679.1222 | -0.0061009 | 0.026886 | 631.9375 | 0.0026437 | 0.033363 | 781.9174 | 0.0012699 | 0.042234 | 977.3967 | -0.0044011
[36 empty] | 0.016473 | 133.4237 | -0.0064423 | 0.046602 | 197.3093 | -0.019525 | 0.060559 | 246.4795 | -0.023126 | 0.028234 | 246.5805 | -0.0092471 | 0.04094 | 327.648 | -0.012636 | 0.053559 | 405.3378 | -0.016858 | 0.027992 | 439.1159 | 0.00054813 | 0.036221 | 562.4062 | -0.0023767 | 0.044349 | 680.6297 | -0.0062366 | 0.027063 | 633.3403 | 0.0025796 | 0.033588 | 783.653 | 0.0011946 | 0.042578 | 979.5663 | -0.0045225
[36 empty] | 0.017019 | 133.7192 | -0.0068286 | 0.046972 | 196.8664 | -0.019585 | 0.060968 | 245.9109 | -0.023198 | 0.028541 | 247.1266 | -0.0094147 | 0.04145 | 328.3737 | -0.012827 | 0.054348 | 406.2355 | -0.017075 | 0.02819 | 440.0885 | 0.00046263 | 0.0365 | 563.6518 | -0.0024856 | 0.044737 | 682.1372 | -0.0063741 | 0.027243 | 634.743 | 0.0025145 | 0.033816 | 785.3887 | 0.0011184 | 0.042929 | 981.7359 | -0.0046456
[36 empty] | 0.017596 | 134.0147 | -0.0072253 | 0.047346 | 196.4235 | -0.019648 | 0.061381 | 245.3424 | -0.023271 | 0.028857 | 247.6728 | -0.0095854 | 0.041978 | 329.0994 | -0.01302 | 0.055173 | 407.1333 | -0.017296 | 0.028391 | 441.0611 | 0.00037583 | 0.036785 | 564.8974 | -0.0025961 | 0.045134 | 683.6447 | -0.0065134 | 0.027424 | 636.1458 | 0.0024485 | 0.034048 | 787.1244 | 0.0010411 | 0.043288 | 983.9055 | -0.0047703
[36 empty] | 0.018207 | 134.3102 | -0.0076329 | 0.047724 | 195.9806 | -0.019714 | 0.061798 | 244.7738 | -0.023347 | 0.029182 | 248.2189 | -0.0097594 | 0.042526 | 329.8251 | -0.013218 | 0.056037 | 408.031 | -0.017521 | 0.028596 | 442.0336 | 0.0002877 | 0.037075 | 566.1431 | -0.0027082 | 0.045541 | 685.1521 | -0.0066547 | 0.027609 | 637.5485 | 0.0023814 | 0.034283 | 788.86 | 0.00096281 | 0.043655 | 986.075 | -0.0048966
[36 empty] | 0.018856 | 134.6057 | -0.0080522 | 0.048107 | 195.5377 | -0.019784 | 0.06222 | 244.2052 | -0.023426 | 0.029516 | 248.765 | -0.0099369 | 0.043094 | 330.5508 | -0.013419 | 0.056944 | 408.9288 | -0.017751 | 0.028804 | 443.0062 | 0.00019819 | 0.037371 | 567.3887 | -0.0028218 | 0.045957 | 686.6596 | -0.0067979 | 0.027796 | 638.9513 | 0.0023133 | 0.034522 | 790.5957 | 0.00088346 | 0.044029 | 988.2446 | -0.0050247
[36 empty] | 0.019547 | 134.9012 | -0.0084838 | 0.048494 | 195.0948 | -0.019857 | 0.062646 | 243.6366 | -0.023507 | 0.029861 | 249.3112 | -0.010118 | 0.043684 | 331.2765 | -0.013624 | 0.057899 | 409.8266 | -0.017985 | 0.029015 | 443.9788 | 0.00010729 | 0.037673 | 568.6344 | -0.002937 | 0.046384 | 688.1671 | -0.0069432 | 0.027986 | 640.354 | 0.0022441 | 0.034764 | 792.3313 | 0.00080304 | 0.044412 | 990.4142 | -0.0051544
[36 empty] | 0.020286 | 135.1968 | -0.0089285 | 0.048885 | 194.6519 | -0.019933 | 0.063077 | 243.068 | -0.02359 | 0.030215 | 249.8573 | -0.010302 | 0.044298 | 332.0022 | -0.013833 | 0.058907 | 410.7243 | -0.018223 | 0.02923 | 444.9513 | 1.4956e-05 | 0.037981 | 569.88 | -0.003054 | 0.046822 | 689.6746 | -0.0070905 | 0.028178 | 641.7567 | 0.0021739 | 0.03501 | 794.067 | 0.00072152 | 0.044804 | 992.5838 | -0.005286
[36 empty] | 0.02108 | 135.4923 | -0.0093874 | 0.049281 | 194.209 | -0.020013 | 0.063513 | 242.4995 | -0.023676 | 0.030581 | 250.4034 | -0.010491 | 0.044938 | 332.7278 | -0.014047 | 0.059972 | 411.6221 | -0.018466 | 0.029449 | 445.9239 | -7.8847e-05 | 0.038296 | 571.1256 | -0.0031726 | 0.047271 | 691.1821 | -0.0072399 | 0.028374 | 643.1595 | 0.0021026 | 0.035261 | 795.8027 | 0.00063888 | 0.045206 | 994.7533 | -0.0054194
[36 empty] | 0.021938 | 135.7878 | -0.0098612 | 0.049681 | 193.7661 | -0.020096 | 0.063954 | 241.9309 | -0.023765 | 0.030959 | 250.9496 | -0.010683 | 0.045607 | 333.4535 | -0.014264 | 0.061104 | 412.5198 | -0.018714 | 0.029671 | 446.8965 | -0.00017415 | 0.038617 | 572.3713 | -0.0032931 | 0.047733 | 692.6895 | -0.0073915 | 0.028572 | 644.5622 | 0.0020302 | 0.035515 | 797.5383 | 0.0005551 | 0.045617 | 996.9229 | -0.0055547
[36 empty] | 0.022869 | 136.0833 | -0.010351 | 0.050086 | 193.3232 | -0.020183 | 0.0644 | 241.3623 | -0.023855 | 0.03135 | 251.4957 | -0.01088 | 0.046306 | 334.1792 | -0.014487 | 0.062309 | 413.4176 | -0.018968 | 0.029898 | 447.869 | -0.000271 | 0.038946 | 573.6169 | -0.0034153 | 0.048208 | 694.197 | -0.0075454 | 0.028774 | 645.965 | 0.0019566 | 0.035774 | 799.274 | 0.00047015 | 0.046038 | 999.0925 | -0.005692
[36 empty] | 0.023887 | 136.3788 | -0.010859 | 0.050496 | 192.8804 | -0.020273 | 0.064851 | 240.7937 | -0.023949 | 0.031754 | 252.0418 | -0.01108 | 0.047039 | 334.9049 | -0.014714 | 0.063598 | 414.3153 | -0.019227 | 0.030129 | 448.8416 | -0.00036943 | 0.039282 | 574.8625 | -0.0035394 | 0.048696 | 695.7045 | -0.0077016 | 0.028978 | 647.3677 | 0.0018819 | 0.036038 | 801.0097 | 0.00038401 | 0.04647 | 1001.2621 | -0.0058312
[36 empty] | 0.025009 | 136.6743 | -0.011385 | 0.050911 | 192.4375 | -0.020367 | 0.065307 | 240.2251 | -0.024045 | 0.032173 | 252.588 | -0.011286 | 0.047809 | 335.6306 | -0.014946 | 0.064983 | 415.2131 | -0.019492 | 0.030364 | 449.8142 | -0.00046949 | 0.039625 | 576.1082 | -0.0036654 | 0.049198 | 697.212 | -0.0078602 | 0.029186 | 648.7705 | 0.0018059 | 0.036305 | 802.7453 | 0.00029665 | 0.046913 | 1003.4316 | -0.0059725
[36 empty] | 0.026255 | 136.9698 | -0.011932 | 0.051331 | 191.9946 | -0.020465 | 0.065769 | 239.6566 | -0.024143 | 0.032608 | 253.1341 | -0.011496 | 0.04862 | 336.3563 | -0.015184 | 0.065458 | 414.3153 | -0.01954 | 0.030604 | 450.7868 | -0.00057121 | 0.039977 | 577.3538 | -0.0037933 | 0.049716 | 698.7195 | -0.0080213 | 0.029398 | 650.1732 | 0.0017288 | 0.036578 | 804.481 | 0.00020803 | 0.047368 | 1005.6012 | -0.0061159
[36 empty] | 0.027657 | 137.2653 | -0.012501 | 0.051756 | 191.5517 | -0.020566 | 0.066236 | 239.088 | -0.024244 | 0.033059 | 253.6802 | -0.01171 | 0.049476 | 337.082 | -0.015427 | 0.065938 | 413.4176 | -0.01959 | 0.030849 | 451.7593 | -0.00067464 | 0.040337 | 578.5994 | -0.0039233 | 0.05025 | 700.2269 | -0.0081849 | 0.029613 | 651.5759 | 0.0016503 | 0.036856 | 806.2166 | 0.00011814 | 0.047836 | 1007.7708 | -0.0062615
[36 empty] | 0.028041 | 136.9698 | -0.012552 | 0.052187 | 191.1088 | -0.020671 | 0.066708 | 238.5194 | -0.024348 | 0.033529 | 254.2264 | -0.01193 | 0.050383 | 337.8076 | -0.015676 | 0.066424 | 412.5198 | -0.019643 | 0.031098 | 452.7319 | -0.00077983 | 0.040706 | 579.8451 | -0.0040554 | 0.050801 | 701.7344 | -0.0083512 | 0.029831 | 652.9787 | 0.0015707 | 0.037139 | 807.9523 | 2.6944e-05 | 0.048317 | 1009.9404 | -0.0064093
[36 empty] | 0.028431 | 136.6743 | -0.012608 | 0.052623 | 190.6659 | -0.02078 | 0.067187 | 237.9508 | -0.024454 | 0.034019 | 254.7725 | -0.012156 | 0.051346 | 338.5333 | -0.015931 | 0.066916 | 411.6221 | -0.019699 | 0.031353 | 453.7045 | -0.00088682 | 0.041085 | 581.0907 | -0.0041896 | 0.05137 | 703.2419 | -0.0085201 | 0.030053 | 654.3814 | 0.0014897 | 0.037427 | 809.688 | -6.5595e-05 | 0.048812 | 1012.1099 | -0.0065594
[36 empty] | 0.028825 | 136.3788 | -0.012671 | 0.053065 | 190.223 | -0.020892 | 0.067671 | 237.3823 | -0.024563 | 0.03453 | 255.3186 | -0.012387 | 0.052374 | 339.259 | -0.016193 | 0.067413 | 410.7243 | -0.019757 | 0.031613 | 454.677 | -0.00099568 | 0.041473 | 582.3363 | -0.0043261 | 0.051959 | 704.7494 | -0.0086919 | 0.03028 | 655.7842 | 0.0014073 | 0.037721 | 811.4236 | -0.00015951 | 0.049322 | 1014.2795 | -0.006712
[36 empty] | 0.029224 | 136.0833 | -0.012741 | 0.053512 | 189.7801 | -0.021009 | 0.068161 | 236.8137 | -0.024675 | 0.035065 | 255.8648 | -0.012623 | 0.053475 | 339.9847 | -0.016462 | 0.067917 | 409.8266 | -0.019817 | 0.031878 | 455.6496 | -0.0011064 | 0.041872 | 583.582 | -0.0044648 | 0.052569 | 706.2569 | -0.0088667 | 0.03051 | 657.1869 | 0.0013236 | 0.03802 | 813.1593 | -0.00025482 | 0.049848 | 1016.4491 | -0.0068669
[36 empty] | 0.029629 | 135.7878 | -0.012816 | 0.053966 | 189.3372 | -0.021129 | 0.068657 | 236.2451 | -0.024789 | 0.035625 | 256.4109 | -0.012866 | 0.05466 | 340.7104 | -0.016738 | 0.068426 | 408.9288 | -0.019881 | 0.032149 | 456.6222 | -0.0012192 | 0.042282 | 584.8276 | -0.0046058 | 0.053201 | 707.7644 | -0.0090444 | 0.030745 | 658.5897 | 0.0012384 | 0.038326 | 814.8949 | -0.00035158 | 0.05039 | 1018.6187 | -0.0070245
[36 empty] | 0.030039 | 135.4923 | -0.012898 | 0.054425 | 188.8943 | -0.021253 | 0.06916 | 235.6765 | -0.024907 | 0.036214 | 256.957 | -0.013116 | 0.055942 | 341.4361 | -0.017021 | 0.068942 | 408.031 | -0.019946 | 0.032427 | 457.5947 | -0.0013339 | 0.042704 | 586.0733 | -0.0047493 | 0.053857 | 709.2718 | -0.0092253 | 0.030984 | 659.9924 | 0.0011518 | 0.038638 | 816.6306 | -0.00044982 | 0.050951 | 1020.7882 | -0.0071846
[36 empty] | 0.030455 | 135.1968 | -0.012987 | 0.054891 | 188.4514 | -0.021381 | 0.069669 | 235.1079 | -0.025026 | 0.036834 | 257.5032 | -0.013373 | 0.057338 | 342.1618 | -0.017313 | 0.069465 | 407.1333 | -0.020015 | 0.032711 | 458.5673 | -0.0014508 | 0.043137 | 587.3189 | -0.0048953 | 0.05454 | 710.7793 | -0.0094094 | 0.031227 | 661.3951 | 0.0010638 | 0.038956 | 818.3663 | -0.00054958 | 0.05153 | 1022.9578 | -0.0073475
[36 empty] | 0.030876 | 134.9012 | -0.013082 | 0.055363 | 188.0085 | -0.021513 | 0.070185 | 234.5394 | -0.025149 | 0.037488 | 258.0493 | -0.013636 | 0.057853 | 341.4361 | -0.01736 | 0.069994 | 406.2355 | -0.020086 | 0.033001 | 459.5399 | -0.0015698 | 0.043584 | 588.5645 | -0.005044 | 0.055251 | 712.2868 | -0.009597 | 0.031475 | 662.7979 | 0.00097416 | 0.039282 | 820.1019 | -0.0006509 | 0.05213 | 1025.1274 | -0.0075132
[36 empty] | 0.031304 | 134.6057 | -0.013184 | 0.055842 | 187.5656 | -0.021649 | 0.070707 | 233.9708 | -0.025274 | 0.038181 | 258.5954 | -0.013908 | 0.058374 | 340.7104 | -0.017411 | 0.07053 | 405.3378 | -0.02016 | 0.033299 | 460.5124 | -0.001691 | 0.044045 | 589.8102 | -0.0051953 | 0.055992 | 713.7943 | -0.009788 | 0.031729 | 664.2006 | 0.00088298 | 0.039614 | 821.8376 | -0.00075382 | 0.052752 | 1027.297 | -0.0076818
[36 empty] | 0.031738 | 134.3102 | -0.013293 | 0.056327 | 187.1227 | -0.021789 | 0.071236 | 233.4022 | -0.025402 | 0.038917 | 259.1416 | -0.014188 | 0.058903 | 339.9847 | -0.017465 | 0.071073 | 404.44 | -0.020237 | 0.033603 | 461.485 | -0.0018146 | 0.04452 | 591.0558 | -0.0053493 | 0.056766 | 715.3018 | -0.0099827 | 0.031987 | 665.6034 | 0.00079019 | 0.039954 | 823.5732 | -0.00085838 | 0.053398 | 1029.4666 | -0.0078535
[36 empty] | 0.032178 | 134.0147 | -0.013408 | 0.05682 | 186.6799 | -0.021933 | 0.071772 | 232.8336 | -0.025533 | 0.039702 | 259.6877 | -0.014477 | 0.05944 | 339.259 | -0.017522 | 0.071623 | 403.5423 | -0.020317 | 0.033916 | 462.4576 | -0.0019405 | 0.045011 | 592.3014 | -0.0055063 | 0.057577 | 716.8092 | -0.010181 | 0.032251 | 667.0061 | 0.00069573 | 0.040302 | 825.3089 | -0.00096464 | 0.054069 | 1031.6361 | -0.0080283
[36 empty] | 0.032626 | 133.7192 | -0.013531 | 0.05732 | 186.237 | -0.022082 | 0.072316 | 232.265 | -0.025667 | 0.040543 | 260.2338 | -0.014775 | 0.059984 | 338.5333 | -0.017583 | 0.07218 | 402.6445 | -0.020399 | 0.034237 | 463.4301 | -0.0020689 | 0.045519 | 593.5471 | -0.0056663 | 0.058427 | 718.3167 | -0.010384 | 0.03252 | 668.4089 | 0.00059957 | 0.040658 | 827.0446 | -0.0010726 | 0.054767 | 1033.8057 | -0.0082063
[36 empty] | 0.033079 | 133.4237 | -0.013661 | 0.057827 | 185.7941 | -0.022234 | 0.072867 | 231.6965 | -0.025803 | 0.041447 | 260.78 | -0.015083 | 0.060535 | 337.8076 | -0.017648 | 0.072744 | 401.7468 | -0.020484 | 0.034566 | 464.4027 | -0.0021998 | 0.046045 | 594.7927 | -0.0058294 | 0.059321 | 719.8242 | -0.01059 | 0.032795 | 669.8116 | 0.00050165 | 0.041022 | 828.7802 | -0.0011824 | 0.055495 | 1035.9753 | -0.0083878
[36 empty] | 0.033541 | 133.1282 | -0.013798 | 0.058341 | 185.3512 | -0.022391 | 0.073425 | 231.1279 | -0.025943 | 0.042426 | 261.3261 | -0.015402 | 0.061095 | 337.082 | -0.017716 | 0.073317 | 400.849 | -0.020573 | 0.034905 | 465.3753 | -0.0023333 | 0.046589 | 596.0383 | -0.0059957 | 0.060264 | 721.3317 | -0.010801 | 0.033076 | 671.2143 | 0.00040192 | 0.041396 | 830.5159 | -0.0012941 | 0.056255 | 1038.1449 | -0.0085728
[36 empty] | 0.034009 | 132.8327 | -0.013942 | 0.058863 | 184.9083 | -0.022551 | 0.073991 | 230.5593 | -0.026085 | 0.043491 | 261.8723 | -0.015732 | 0.061663 | 336.3563 | -0.017788 | 0.073897 | 399.9512 | -0.020664 | 0.035253 | 466.3478 | -0.0024695 | 0.047155 | 597.284 | -0.0061653 | 0.061261 | 722.8392 | -0.011017 | 0.033364 | 672.6171 | 0.00030032 | 0.041779 | 832.2515 | -0.0014076 | 0.057051 | 1040.3144 | -0.0087615
[36 empty] | 0.034485 | 132.5372 | -0.014094 | 0.059394 | 184.4654 | -0.022716 | 0.074565 | 229.9907 | -0.02623 | 0.04466 | 262.4184 | -0.016075 | 0.062239 | 335.6306 | -0.017863 | 0.074485 | 399.0535 | -0.020758 | 0.035611 | 467.3204 | -0.0026086 | 0.047743 | 598.5296 | -0.0063385 | 0.062317 | 724.3466 | -0.011237 | 0.033658 | 674.0198 | 0.0001968 | 0.042172 | 833.9872 | -0.0015231 | 0.057885 | 1042.484 | -0.0089541
[36 empty] | 0.034969 | 132.2416 | -0.014254 | 0.059932 | 184.0225 | -0.022885 | 0.075148 | 229.4222 | -0.026378 | 0.045953 | 262.9645 | -0.016432 | 0.062824 | 334.9049 | -0.017942 | 0.075081 | 398.1557 | -0.020855 | 0.03598 | 468.293 | -0.0027506 | 0.048355 | 599.7752 | -0.0065153 | 0.063442 | 725.8541 | -0.011463 | 0.03396 | 675.4226 | 9.1295e-05 | 0.042575 | 835.7229 | -0.0016406 | 0.058762 | 1044.6536 | -0.0091506
[36 empty] | 0.035462 | 131.9461 | -0.01442 | 0.060479 | 183.5796 | -0.023059 | 0.075739 | 228.8536 | -0.026528 | 0.047399 | 263.5107 | -0.016803 | 0.063418 | 334.1792 | -0.018025 | 0.075686 | 397.258 | -0.020955 | 0.03636 | 469.2656 | -0.0028957 | 0.048993 | 601.0209 | -0.006696 | 0.064643 | 727.3616 | -0.011693 | 0.034268 | 676.8253 | -1.6263e-05 | 0.04299 | 837.4585 | -0.0017602 | 0.059686 | 1046.8232 | -0.0093514
[36 empty] | 0.035963 | 131.6506 | -0.014595 | 0.061035 | 183.1367 | -0.023237 | 0.076338 | 228.285 | -0.026682 | 0.047912 | 262.9645 | -0.016852 | 0.06402 | 333.4535 | -0.018112 | 0.076299 | 396.3602 | -0.021058 | 0.036753 | 470.2381 | -0.0030439 | 0.049659 | 602.2665 | -0.0068806 | 0.065932 | 728.8691 | -0.01193 | 0.034585 | 678.2281 | -0.00012594 | 0.043417 | 839.1942 | -0.001882 | 0.060662 | 1048.9927 | -0.0095566
[36 empty] | 0.036472 | 131.3551 | -0.014777 | 0.0616 | 182.6938 | -0.023419 | 0.076946 | 227.7164 | -0.026838 | 0.048433 | 262.4184 | -0.016906 | 0.064633 | 332.7278 | -0.018203 | 0.076921 | 395.4625 | -0.021164 | 0.037159 | 471.2107 | -0.0031955 | 0.050356 | 603.5122 | -0.0070694 | 0.067323 | 730.3766 | -0.012172 | 0.034909 | 679.6308 | -0.0002378 | 0.043855 | 840.9299 | -0.0020059 | 0.061697 | 1051.1623 | -0.0097665
[36 empty] | 0.036991 | 131.0596 | -0.014968 | 0.062174 | 182.2509 | -0.023605 | 0.077563 | 227.1478 | -0.026998 | 0.048962 | 261.8723 | -0.016966 | 0.065255 | 332.0022 | -0.018298 | 0.077553 | 394.5647 | -0.021273 | 0.037578 | 472.1833 | -0.0033504 | 0.051088 | 604.7578 | -0.0072625 | 0.068015 | 728.8691 | -0.012217 | 0.035243 | 681.0335 | -0.00035193 | 0.044307 | 842.6655 | -0.0021322 | 0.062797 | 1053.3319 | -0.0099812
[36 empty] | 0.037519 | 130.7641 | -0.015166 | 0.062757 | 181.808 | -0.023796 | 0.07819 | 226.5793 | -0.02716 | 0.0495 | 261.3261 | -0.01703 | 0.065886 | 331.2765 | -0.018396 | 0.078193 | 393.667 | -0.021385 | 0.038013 | 473.1558 | -0.003509 | 0.051856 | 606.0034 | -0.0074602 | 0.068716 | 727.3616 | -0.012265 | 0.035585 | 682.4363 | -0.00046841 | 0.044774 | 844.4012 | -0.0022609 | 0.063971 | 1055.5015 | -0.010201
[36 empty] | 0.038058 | 130.4686 | -0.015372 | 0.063351 | 181.3651 | -0.023991 | 0.078826 | 226.0107 | -0.027325 | 0.050048 | 260.78 | -0.0171 | 0.066528 | 330.5508 | -0.018499 | 0.078843 | 392.7692 | -0.0215 | 0.038463 | 474.1284 | -0.0036713 | 0.052666 | 607.2491 | -0.0076627 | 0.069428 | 725.8541 | -0.012317 | 0.035937 | 683.839 | -0.00058731 | 0.045254 | 846.1368 | -0.0023921 | 0.06523 | 1057.671 | -0.010426
[36 empty] | 0.038606 | 130.1731 | -0.015586 | 0.063954 | 180.9222 | -0.02419 | 0.079472 | 225.4421 | -0.027493 | 0.050604 | 260.2338 | -0.017176 | 0.067181 | 329.8251 | -0.018606 | 0.079503 | 391.8714 | -0.021619 | 0.038931 | 475.101 | -0.0038375 | 0.053522 | 608.4947 | -0.0078703 | 0.07015 | 724.3466 | -0.012373 | 0.036299 | 685.2418 | -0.00070874 | 0.045751 | 847.8725 | -0.0025258 | 0.066587 | 1059.8406 | -0.010657
[36 empty] | 0.039165 | 129.8776 | -0.015809 | 0.064568 | 180.4794 | -0.024394 | 0.080128 | 224.8735 | -0.027664 | 0.051171 | 259.6877 | -0.017258 | 0.067844 | 329.0994 | -0.018716 | 0.080173 | 390.9737 | -0.02174 | 0.039417 | 476.0735 | -0.0040078 | 0.05443 | 609.7403 | -0.0080832 | 0.070883 | 722.8392 | -0.012431 | 0.036672 | 686.6445 | -0.00083278 | 0.046265 | 849.6082 | -0.0026622 | 0.067367 | 1057.671 | -0.010702
[36 empty] | 0.039736 | 129.582 | -0.01604 | 0.065193 | 180.0365 | -0.024603 | 0.080794 | 224.305 | -0.027838 | 0.051748 | 259.1416 | -0.017345 | 0.068519 | 328.3737 | -0.018831 | 0.080854 | 390.0759 | -0.021865 | 0.039924 | 477.0461 | -0.0041823 | 0.055395 | 610.986 | -0.0083017 | 0.071627 | 721.3317 | -0.012494 | 0.037056 | 688.0473 | -0.00095953 | 0.046797 | 851.3438 | -0.0028013 | 0.068158 | 1055.5015 | -0.01075
[36 empty] | 0.040317 | 129.2865 | -0.016279 | 0.065829 | 179.5936 | -0.024815 | 0.081471 | 223.7364 | -0.028015 | 0.052335 | 258.5954 | -0.017438 | 0.069205 | 327.648 | -0.01895 | 0.081545 | 389.1782 | -0.021993 | 0.040452 | 478.0187 | -0.0043614 | 0.056426 | 612.2316 | -0.0085262 | 0.072382 | 719.8242 | -0.01256 | 0.037453 | 689.45 | -0.0010891 | 0.047348 | 853.0795 | -0.0029433 | 0.068962 | 1053.3319 | -0.010802
[36 empty] | 0.040911 | 128.991 | -0.016527 | 0.066476 | 179.1507 | -0.025033 | 0.082159 | 223.1678 | -0.028194 | 0.052932 | 258.0493 | -0.017537 | 0.069903 | 326.9224 | -0.019074 | 0.082247 | 388.2804 | -0.022124 | 0.041004 | 478.9912 | -0.0045452 | 0.057531 | 613.4772 | -0.0087569 | 0.073148 | 718.3167 | -0.012629 | 0.037862 | 690.8528 | -0.0012216 | 0.047921 | 854.8151 | -0.0030884 | 0.069778 | 1051.1623 | -0.010858
[36 empty] | 0.041517 | 128.6955 | -0.016783 | 0.067135 | 178.7078 | -0.025254 | 0.082858 | 222.5992 | -0.028377 | 0.053541 | 257.5032 | -0.017643 | 0.070613 | 326.1967 | -0.019201 | 0.08296 | 387.3827 | -0.022259 | 0.041582 | 479.9638 | -0.004734 | 0.058723 | 614.7229 | -0.0089944 | 0.073927 | 716.8092 | -0.012702 | 0.038285 | 692.2555 | -0.0013572 | 0.048516 | 856.5508 | -0.0032365 | 0.070608 | 1048.9927 | -0.010917
[36 empty] | 0.042136 | 128.4 | -0.017047 | 0.067806 | 178.2649 | -0.02548 | 0.083569 | 222.0306 | -0.028562 | 0.054162 | 256.957 | -0.017754 | 0.071336 | 325.471 | -0.019333 | 0.083684 | 386.4849 | -0.022397 | 0.042189 | 480.9364 | -0.0049281 | 0.060016 | 615.9685 | -0.009239 | 0.074717 | 715.3018 | -0.012779 | 0.038724 | 693.6582 | -0.001496 | 0.049135 | 858.2865 | -0.0033879 | 0.07145 | 1046.8232 | -0.010981
[36 empty] | 0.042769 | 128.1045 | -0.017321 | 0.06849 | 177.822 | -0.025711 | 0.084292 | 221.4621 | -0.028751 | 0.054794 | 256.4109 | -0.017871 | 0.072071 | 324.7453 | -0.01947 | 0.084421 | 385.5872 | -0.022538 | 0.042827 | 481.9089 | -0.0051276 | 0.061427 | 617.2142 | -0.0094912 | 0.07552 | 713.7943 | -0.01286 | 0.039177 | 695.061 | -0.001638 | 0.049781 | 860.0221 | -0.0035427 | 0.072307 | 1044.6536 | -0.011048
[36 empty] | 0.043416 | 127.809 | -0.017603 | 0.069187 | 177.3791 | -0.025946 | 0.085027 | 220.8935 | -0.028942 | 0.055439 | 255.8648 | -0.017995 | 0.07282 | 324.0196 | -0.01961 | 0.08517 | 384.6894 | -0.022682 | 0.0435 | 482.8815 | -0.0053331 | 0.062249 | 615.9685 | -0.0095357 | 0.076336 | 712.2868 | -0.012944 | 0.039649 | 696.4637 | -0.0017836 | 0.050456 | 861.7578 | -0.003701 | 0.073177 | 1042.484 | -0.01112
[36 empty] | 0.044077 | 127.5135 | -0.017893 | 0.069898 | 176.9362 | -0.026185 | 0.085774 | 220.3249 | -0.029136 | 0.056097 | 255.3186 | -0.018125 | 0.073583 | 323.2939 | -0.019755 | 0.085931 | 383.7916 | -0.022829 | 0.044211 | 483.8541 | -0.0055447 | 0.063086 | 614.7229 | -0.0095849 | 0.077165 | 710.7793 | -0.013033 | 0.040138 | 697.8665 | -0.0019328 | 0.051162 | 863.4934 | -0.003863 | 0.074062 | 1040.3144 | -0.011195
[36 empty] | 0.044754 | 127.218 | -0.018193 | 0.070622 | 176.4933 | -0.026429 | 0.086534 | 219.7563 | -0.029333 | 0.056768 | 254.7725 | -0.018262 | 0.07436 | 322.5682 | -0.019905 | 0.086706 | 382.8939 | -0.02298 | 0.044967 | 484.8267 | -0.005763 | 0.063938 | 613.4772 | -0.0096388 | 0.078008 | 709.2718 | -0.013125 | 0.040647 | 699.2692 | -0.0020859 | 0.051903 | 865.2291 | -0.004029 | 0.074961 | 1038.1449 | -0.011275
[36 empty] | 0.045447 | 126.9224 | -0.018501 | 0.071361 | 176.0504 | -0.026678 | 0.087308 | 219.1877 | -0.029533 | 0.057453 | 254.2264 | -0.018405 | 0.075152 | 321.8426 | -0.020059 | 0.087493 | 381.9961 | -0.023134 | 0.045771 | 485.7992 | -0.0059883 | 0.064805 | 612.2316 | -0.0096976 | 0.078865 | 707.7644 | -0.013221 | 0.041178 | 700.672 | -0.0022429 | 0.052682 | 866.9648 | -0.004199 | 0.075876 | 1035.9753 | -0.011359
[36 empty] | 0.046156 | 126.6269 | -0.018818 | 0.072115 | 175.6075 | -0.02693 | 0.088096 | 218.6192 | -0.029735 | 0.058152 | 253.6802 | -0.018555 | 0.075959 | 321.1169 | -0.020217 | 0.088295 | 381.0984 | -0.023292 | 0.046632 | 486.7718 | -0.006221 | 0.065688 | 610.986 | -0.0097612 | 0.079736 | 706.2569 | -0.013321 | 0.041733 | 702.0747 | -0.0024041 | 0.053503 | 868.7004 | -0.0043733 | 0.076807 | 1033.8057 | -0.011447
[36 empty] | 0.046882 | 126.3314 | -0.019145 | 0.072884 | 175.1646 | -0.027188 | 0.088897 | 218.0506 | -0.029941 | 0.058866 | 253.1341 | -0.018712 | 0.076782 | 320.3912 | -0.02038 | 0.08911 | 380.2006 | -0.023452 | 0.047556 | 487.7444 | -0.0064618 | 0.066587 | 609.7403 | -0.0098299 | 0.080622 | 704.7494 | -0.013426 | 0.042313 | 703.4774 | -0.0025698 | 0.054371 | 870.4361 | -0.0045522 | 0.077753 | 1031.6361 | -0.011539
[36 empty] | 0.047627 | 126.0359 | -0.01948 | 0.07367 | 174.7218 | -0.027449 | 0.089713 | 217.482 | -0.030149 | 0.059595 | 252.588 | -0.018875 | 0.077621 | 319.6655 | -0.020547 | 0.08994 | 379.3029 | -0.023616 | 0.048554 | 488.7169 | -0.0067112 | 0.067502 | 608.4947 | -0.0099035 | 0.081524 | 703.2419 | -0.013534 | 0.042922 | 704.8802 | -0.0027401 | 0.055292 | 872.1717 | -0.0047358 | 0.078717 | 1029.4666 | -0.011636
[36 empty] | 0.048391 | 125.7404 | -0.019824 | 0.074471 | 174.2789 | -0.027715 | 0.090544 | 216.9134 | -0.03036 | 0.060341 | 252.0418 | -0.019045 | 0.078477 | 318.9398 | -0.020719 | 0.090785 | 378.4051 | -0.023784 | 0.049639 | 489.6895 | -0.0069698 | 0.068435 | 607.2491 | -0.0099823 | 0.082441 | 701.7344 | -0.013646 | 0.043561 | 706.2829 | -0.0029153 | 0.056272 | 873.9074 | -0.0049244 | 0.079698 | 1027.297 | -0.011737
[36 empty] | 0.049175 | 125.4449 | -0.020177 | 0.07529 | 173.836 | -0.027986 | 0.091391 | 216.3449 | -0.030574 | 0.061103 | 251.4957 | -0.019222 | 0.079351 | 318.2141 | -0.020896 | 0.091646 | 377.5074 | -0.023954 | 0.050827 | 490.6621 | -0.0072385 | 0.069385 | 606.0034 | -0.010066 | 0.083374 | 700.2269 | -0.013763 | 0.044235 | 707.6857 | -0.0030957 | 0.057319 | 875.6431 | -0.0051184 | 0.080696 | 1025.1274 | -0.011842
[36 empty] | 0.049979 | 125.1494 | -0.02054 | 0.076127 | 173.3931 | -0.028261 | 0.092253 | 215.7763 | -0.03079 | 0.061883 | 250.9496 | -0.019406 | 0.080242 | 317.4884 | -0.021077 | 0.092522 | 376.6096 | -0.024128 | 0.052138 | 491.6346 | -0.0075179 | 0.070354 | 604.7578 | -0.010156 | 0.084324 | 698.7195 | -0.013884 | 0.044947 | 709.0884 | -0.0032816 | 0.058444 | 877.3787 | -0.0053181 | 0.081713 | 1022.9578 | -0.011952
[36 empty] | 0.050805 | 124.8539 | -0.020911 | 0.076982 | 172.9502 | -0.02854 | 0.093132 | 215.2077 | -0.03101 | 0.06268 | 250.4034 | -0.019597 | 0.081152 | 316.7628 | -0.021263 | 0.093415 | 375.7118 | -0.024306 | 0.053601 | 492.6072 | -0.0078092 | 0.071342 | 603.5122 | -0.01025 | 0.085291 | 697.212 | -0.014009 | 0.045701 | 710.4912 | -0.0034734 | 0.059657 | 879.1144 | -0.0055237 | 0.082748 | 1020.7882 | -0.012066
[36 empty] | 0.051654 | 124.5583 | -0.021291 | 0.077856 | 172.5073 | -0.028823 | 0.094028 | 214.6391 | -0.031231 | 0.063497 | 249.8573 | -0.019795 | 0.082081 | 316.0371 | -0.021453 | 0.094325 | 374.8141 | -0.024486 | 0.054556 | 491.6346 | -0.0078554 | 0.07235 | 602.2665 | -0.01035 | 0.086276 | 695.7045 | -0.014138 | 0.046504 | 711.8939 | -0.0036714 | 0.060974 | 880.85 | -0.0057358 | 0.083804 | 1018.6187 | -0.012185
[36 empty] | 0.052526 | 124.2628 | -0.021681 | 0.078749 | 172.0644 | -0.029111 | 0.094942 | 214.0705 | -0.031456 | 0.064333 | 249.3112 | -0.02 | 0.08303 | 315.3114 | -0.021648 | 0.095252 | 373.9163 | -0.02467 | 0.055532 | 490.6621 | -0.0079091 | 0.073378 | 601.0209 | -0.010456 | 0.087279 | 694.197 | -0.014271 | 0.047361 | 713.2966 | -0.003876 | 0.062415 | 882.5857 | -0.0059547 | 0.084879 | 1016.4491 | -0.012309
[36 empty] | 0.053423 | 123.9673 | -0.02208 | 0.079663 | 171.6215 | -0.029403 | 0.095873 | 213.502 | -0.031683 | 0.065189 | 248.765 | -0.020213 | 0.084 | 314.5857 | -0.021848 | 0.096197 | 373.0186 | -0.024858 | 0.05653 | 489.6895 | -0.0079704 | 0.074427 | 599.7752 | -0.010567 | 0.088301 | 692.6895 | -0.014409 | 0.048281 | 714.6994 | -0.0040878 | 0.063563 | 880.85 | -0.005998 | 0.085975 | 1014.2795 | -0.012437
[36 empty] | 0.054347 | 123.6718 | -0.022488 | 0.080599 | 171.1786 | -0.029699 | 0.096824 | 212.9334 | -0.031913 | 0.066067 | 248.2189 | -0.020432 | 0.084992 | 313.86 | -0.022052 | 0.097161 | 372.1208 | -0.025048 | 0.057551 | 488.7169 | -0.0080395 | 0.075498 | 598.5296 | -0.010684 | 0.089343 | 691.1821 | -0.014551 | 0.049273 | 716.1021 | -0.0043071 | 0.064736 | 879.1144 | -0.0060469 | 0.087092 | 1012.1099 | -0.01257
[36 empty] | 0.055298 | 123.3763 | -0.022904 | 0.081556 | 170.7357 | -0.03 | 0.097793 | 212.3648 | -0.032145 | 0.066967 | 247.6728 | -0.02066 | 0.086006 | 313.1343 | -0.022261 | 0.098144 | 371.2231 | -0.025242 | 0.058596 | 487.7444 | -0.0081165 | 0.076591 | 597.284 | -0.010807 | 0.090405 | 689.6746 | -0.014698 | 0.050348 | 717.5049 | -0.0045346 | 0.065932 | 877.3787 | -0.0061015 | 0.088232 | 1009.9404 | -0.012708
[36 empty] | 0.056277 | 123.0808 | -0.02333 | 0.082537 | 170.2928 | -0.030304 | 0.098782 | 211.7962 | -0.03238 | 0.067891 | 247.1266 | -0.020894 | 0.087042 | 312.4086 | -0.022475 | 0.099147 | 370.3253 | -0.02544 | 0.059666 | 486.7718 | -0.0082017 | 0.077708 | 596.0383 | -0.010935 | 0.091488 | 688.1671 | -0.014849 | 0.051523 | 718.9076 | -0.0047709 | 0.067154 | 875.6431 | -0.0061621 | 0.089395 | 1007.7708 | -0.01285
[36 empty] | 0.057287 | 122.7853 | -0.023765 | 0.083541 | 169.8499 | -0.030613 | 0.099792 | 211.2276 | -0.032617 | 0.068838 | 246.5805 | -0.021136 | 0.088103 | 311.683 | -0.022693 | 0.10017 | 369.4276 | -0.02564 | 0.060762 | 485.7992 | -0.0082951 | 0.078849 | 594.7927 | -0.011069 | 0.092592 | 686.6596 | -0.015004 | 0.052817 | 720.3104 | -0.0050168 | 0.068403 | 873.9074 | -0.0062287 | 0.090581 | 1005.6012 | -0.012997
[36 empty] | 0.058328 | 122.4898 | -0.024209 | 0.08457 | 169.407 | -0.030925 | 0.10082 | 210.6591 | -0.032857 | 0.069811 | 246.0343 | -0.021385 | 0.089189 | 310.9573 | -0.022916 | 0.10122 | 368.5298 | -0.025844 | 0.061885 | 484.8267 | -0.008397 | 0.080015 | 593.5471 | -0.011209 | 0.093719 | 685.1521 | -0.015164 | 0.054256 | 721.7131 | -0.005273 | 0.069679 | 872.1717 | -0.0063013 | 0.091792 | 1003.4316 | -0.013149
[36 empty] | 0.059403 | 122.1943 | -0.024662 | 0.085625 | 168.9641 | -0.031242 | 0.10188 | 210.0905 | -0.033099 | 0.07081 | 245.4882 | -0.021642 | 0.090301 | 310.2316 | -0.023144 | 0.10228 | 367.632 | -0.026051 | 0.063037 | 483.8541 | -0.0085074 | 0.081207 | 592.3014 | -0.011355 | 0.094868 | 683.6447 | -0.015328 | 0.055515 | 720.3104 | -0.0053185 | 0.070982 | 870.4361 | -0.0063802 | 0.093028 | 1001.2621 | -0.013306
[36 empty] | 0.060513 | 121.8987 | -0.025124 | 0.086706 | 168.5213 | -0.031562 | 0.10295 | 209.5219 | -0.033343 | 0.071837 | 244.9421 | -0.021907 | 0.091439 | 309.5059 | -0.023376 | 0.10337 | 366.7343 | -0.026261 | 0.064218 | 482.8815 | -0.0086266 | 0.082427 | 591.0558 | -0.011507 | 0.096041 | 682.1372 | -0.015496 | 0.056808 | 718.9076 | -0.0053727 | 0.072316 | 868.7004 | -0.0064654 | 0.09429 | 999.0925 | -0.013467
[36 empty] | 0.06166 | 121.6032 | -0.025594 | 0.087815 | 168.0784 | -0.031886 | 0.10405 | 208.9533 | -0.03359 | 0.072892 | 244.3959 | -0.022178 | 0.092606 | 308.7802 | -0.023613 | 0.10449 | 365.8365 | -0.026474 | 0.065429 | 481.9089 | -0.0087546 | 0.083674 | 589.8102 | -0.011665 | 0.097239 | 680.6297 | -0.01567 | 0.058134 | 717.5049 | -0.0054359 | 0.073679 | 866.9648 | -0.006557 | 0.09558 | 996.9229 | -0.013634
[36 empty] | 0.062845 | 121.3077 | -0.026074 | 0.088954 | 167.6355 | -0.032214 | 0.10518 | 208.3848 | -0.033839 | 0.073979 | 243.8498 | -0.022458 | 0.093801 | 308.0545 | -0.023854 | 0.10562 | 364.9388 | -0.02669 | 0.066673 | 480.9364 | -0.0088917 | 0.084951 | 588.5645 | -0.01183 | 0.098462 | 679.1222 | -0.015847 | 0.059495 | 716.1021 | -0.0055083 | 0.075075 | 865.2291 | -0.0066552 | 0.096898 | 994.7533 | -0.013805
[36 empty] | 0.064072 | 121.0122 | -0.026562 | 0.090122 | 167.1926 | -0.032546 | 0.10632 | 207.8162 | -0.03409 | 0.075096 | 243.3037 | -0.022745 | 0.095027 | 307.3288 | -0.0241 | 0.10679 | 364.041 | -0.02691 | 0.06795 | 479.9638 | -0.0090379 | 0.086258 | 587.3189 | -0.012 | 0.099712 | 677.6147 | -0.016029 | 0.060894 | 714.6994 | -0.0055902 | 0.076503 | 863.4934 | -0.00676 | 0.098245 | 992.5838 | -0.013981
[36 empty] | 0.065341 | 120.7167 | -0.027058 | 0.091322 | 166.7497 | -0.032881 | 0.1075 | 207.2476 | -0.034343 | 0.076247 | 242.7575 | -0.02304 | 0.096284 | 306.6032 | -0.02435 | 0.10797 | 363.1433 | -0.027133 | 0.069263 | 478.9912 | -0.0091935 | 0.087597 | 586.0733 | -0.012177 | 0.10099 | 676.1072 | -0.016216 | 0.062331 | 713.2966 | -0.0056817 | 0.077965 | 861.7578 | -0.0068716 | 0.099622 | 990.4142 | -0.014163
[36 empty] | 0.066657 | 120.4212 | -0.027563 | 0.092554 | 166.3068 | -0.03322 | 0.1087 | 206.679 | -0.034598 | 0.077433 | 242.2114 | -0.023342 | 0.097574 | 305.8775 | -0.024605 | 0.10919 | 362.2455 | -0.027358 | 0.070612 | 478.0187 | -0.0093586 | 0.088968 | 584.8276 | -0.01236 | 0.10229 | 674.5998 | -0.016407 | 0.063808 | 711.8939 | -0.005783 | 0.079462 | 860.0221 | -0.00699 | 0.10103 | 988.2446 | -0.014349
[36 empty] | 0.06802 | 120.1257 | -0.028076 | 0.093821 | 165.8639 | -0.033562 | 0.10993 | 206.1104 | -0.034856 | 0.078656 | 241.6653 | -0.023652 | 0.098899 | 305.1518 | -0.024864 | 0.11043 | 361.3478 | -0.027587 | 0.072 | 477.0461 | -0.0095332 | 0.090374 | 583.582 | -0.012549 | 0.10363 | 673.0923 | -0.016602 | 0.065327 | 710.4912 | -0.0058944 | 0.080997 | 858.2865 | -0.0071153 | 0.10247 | 986.075 | -0.01454
[36 empty] | 0.069434 | 119.8302 | -0.028598 | 0.095123 | 165.421 | -0.033907 | 0.11119 | 205.5419 | -0.035115 | 0.079917 | 241.1191 | -0.023969 | 0.10026 | 304.4261 | -0.025128 | 0.11171 | 360.45 | -0.027819 | 0.073429 | 476.0735 | -0.0097175 | 0.091816 | 582.3363 | -0.012744 | 0.10499 | 671.5848 | -0.016802 | 0.066892 | 709.0884 | -0.0060161 | 0.08257 | 856.5508 | -0.0072476 | 0.10395 | 983.9055 | -0.014736
[36 empty] | 0.070902 | 119.5347 | -0.029127 | 0.096463 | 164.9781 | -0.034256 | 0.11248 | 204.9733 | -0.035376 | 0.081218 | 240.573 | -0.024294 | 0.10166 | 303.7004 | -0.025396 | 0.11301 | 359.5522 | -0.028053 | 0.0749 | 475.101 | -0.0099117 | 0.093294 | 581.0907 | -0.012946 | 0.10639 | 670.0773 | -0.017007 | 0.068502 | 707.6857 | -0.0061482 | 0.084183 | 854.8151 | -0.0073871 | 0.10546 | 981.7359 | -0.014937
[36 empty] | 0.072428 | 119.2391 | -0.029665 | 0.097841 | 164.5352 | -0.034608 | 0.1138 | 204.4047 | -0.035638 | 0.082562 | 240.0269 | -0.024626 | 0.10309 | 302.9747 | -0.025669 | 0.11435 | 358.6545 | -0.02829 | 0.076416 | 474.1284 | -0.010116 | 0.094811 | 579.8451 | -0.013154 | 0.10782 | 668.5698 | -0.017216 | 0.070162 | 706.2829 | -0.006291 | 0.085838 | 853.0795 | -0.0075337 | 0.10701 | 979.5663 | -0.015142
[36 empty] | 0.074013 | 118.9436 | -0.03021 | 0.09926 | 164.0923 | -0.034962 | 0.11515 | 203.8361 | -0.035903 | 0.08395 | 239.4807 | -0.024966 | 0.10457 | 302.249 | -0.025945 | 0.11571 | 357.7567 | -0.02853 | 0.077978 | 473.1558 | -0.01033 | 0.096369 | 578.5994 | -0.013369 | 0.10928 | 667.0624 | -0.017429 | 0.071873 | 704.8802 | -0.0064447 | 0.087537 | 851.3438 | -0.0076877 | 0.10859 | 977.3967 | -0.015353
[36 empty] | 0.075662 | 118.6481 | -0.030762 | 0.10072 | 163.6494 | -0.03532 | 0.11654 | 203.2675 | -0.036169 | 0.085386 | 238.9346 | -0.025314 | 0.10609 | 301.5234 | -0.026226 | 0.11711 | 356.859 | -0.028773 | 0.07959 | 472.1833 | -0.010555 | 0.097969 | 577.3538 | -0.01359 | 0.11078 | 665.5549 | -0.017647 | 0.073638 | 703.4774 | -0.0066094 | 0.089281 | 849.6082 | -0.0078489 | 0.11021 | 975.2272 | -0.015569
[36 empty] | 0.07738 | 118.3526 | -0.031322 | 0.10223 | 163.2065 | -0.03568 | 0.11796 | 202.699 | -0.036436 | 0.086871 | 238.3885 | -0.025669 | 0.10765 | 300.7977 | -0.026511 | 0.11855 | 355.9612 | -0.029019 | 0.081254 | 471.2107 | -0.010789 | 0.099612 | 576.1082 | -0.013817 | 0.11232 | 664.0474 | -0.017869 | 0.07546 | 702.0747 | -0.0067854 | 0.091072 | 847.8725 | -0.0080176 | 0.11188 | 973.0576 | -0.015789
[36 empty] | 0.079169 | 118.0571 | -0.031889 | 0.10378 | 162.7636 | -0.036043 | 0.11942 | 202.1304 | -0.036705 | 0.088409 | 237.8423 | -0.026031 | 0.10926 | 300.072 | -0.0268 | 0.12002 | 355.0635 | -0.029267 | 0.082972 | 470.2381 | -0.011034 | 0.1013 | 574.8625 | -0.014051 | 0.11389 | 662.5399 | -0.018095 | 0.077342 | 700.672 | -0.0069727 | 0.092914 | 846.1368 | -0.0081938 | 0.11359 | 970.888 | -0.016015
[36 empty] | 0.081036 | 117.7616 | -0.032462 | 0.10538 | 162.3208 | -0.036409 | 0.12091 | 201.5618 | -0.036975 | 0.090002 | 237.2962 | -0.0264 | 0.11092 | 299.3463 | -0.027093 | 0.12153 | 354.1657 | -0.029518 | 0.084748 | 469.2656 | -0.01129 | 0.10304 | 573.6169 | -0.014291 | 0.11551 | 661.0324 | -0.018326 | 0.079287 | 699.2692 | -0.0071716 | 0.094806 | 844.4012 | -0.0083774 | 0.11534 | 968.7184 | -0.016245
[36 empty] | 0.082984 | 117.4661 | -0.033043 | 0.10703 | 161.8779 | -0.036776 | 0.12245 | 200.9932 | -0.037247 | 0.091653 | 236.7501 | -0.026777 | 0.11262 | 298.6206 | -0.027389 | 0.12308 | 353.268 | -0.029771 | 0.086585 | 468.293 | -0.011556 | 0.10483 | 572.3713 | -0.014537 | 0.11716 | 659.525 | -0.018561 | 0.0813 | 697.8665 | -0.0073822 | 0.096754 | 842.6655 | -0.0085687 | 0.11714 | 966.5488 | -0.01648
[36 empty] | 0.08502 | 117.1706 | -0.033629 | 0.10874 | 161.435 | -0.037146 | 0.12402 | 200.4247 | -0.037519 | 0.093366 | 236.2039 | -0.02716 | 0.11439 | 297.8949 | -0.02769 | 0.12468 | 352.3702 | -0.030026 | 0.088486 | 467.3204 | -0.011833 | 0.10667 | 571.1256 | -0.01479 | 0.11886 | 658.0175 | -0.0188 | 0.083382 | 696.4637 | -0.0076047 | 0.098758 | 840.9299 | -0.0087676 | 0.11899 | 964.3793 | -0.016719
[36 empty] | 0.087148 | 116.8751 | -0.034221 | 0.1105 | 160.9921 | -0.037518 | 0.12564 | 199.8561 | -0.037793 | 0.095144 | 235.6578 | -0.027551 | 0.1162 | 297.1692 | -0.027994 | 0.12631 | 351.4724 | -0.030284 | 0.090454 | 466.3478 | -0.01212 | 0.10856 | 569.88 | -0.015049 | 0.1206 | 656.51 | -0.019044 | 0.08554 | 695.061 | -0.0078393 | 0.10082 | 839.1942 | -0.0089742 | 0.12089 | 962.2097 | -0.016964
[36 empty] | 0.089376 | 116.5795 | -0.034819 | 0.11232 | 160.5492 | -0.037892 | 0.12731 | 199.2875 | -0.038067 | 0.096992 | 235.1117 | -0.027949 | 0.11808 | 296.4436 | -0.028302 | 0.12799 | 350.5747 | -0.030544 | 0.092495 | 465.3753 | -0.012418 | 0.11052 | 568.6344 | -0.015315 | 0.12239 | 655.0025 | -0.019292 | 0.087776 | 693.6582 | -0.008086 | 0.10295 | 837.4585 | -0.0091885 | 0.12284 | 960.0401 | -0.017213
[36 empty] | 0.09171 | 116.284 | -0.035423 | 0.1142 | 160.1063 | -0.038267 | 0.12901 | 198.7189 | -0.038342 | 0.098913 | 234.5655 | -0.028353 | 0.12002 | 295.7179 | -0.028613 | 0.12971 | 349.6769 | -0.030806 | 0.094611 | 464.4027 | -0.012727 | 0.11253 | 567.3887 | -0.015586 | 0.12423 | 653.495 | -0.019543 | 0.090096 | 692.2555 | -0.0083449 | 0.10514 | 835.7229 | -0.0094105 | 0.12485 | 957.8705 | -0.017466
[36 empty] | 0.094159 | 115.9885 | -0.036031 | 0.11615 | 159.6634 | -0.038643 | 0.13077 | 198.1503 | -0.038618 | 0.10091 | 234.0194 | -0.028764 | 0.12202 | 294.9922 | -0.028927 | 0.13149 | 348.7792 | -0.031071 | 0.096808 | 463.4301 | -0.013046 | 0.11461 | 566.1431 | -0.015864 | 0.12612 | 651.9875 | -0.019799 | 0.092505 | 690.8528 | -0.0086162 | 0.1074 | 833.9872 | -0.0096403 | 0.12691 | 955.701 | -0.017724
[36 empty] | 0.096729 | 115.693 | -0.036643 | 0.11817 | 159.2205 | -0.039021 | 0.13258 | 197.5818 | -0.038895 | 0.10299 | 233.4733 | -0.029181 | 0.12409 | 294.2665 | -0.029244 | 0.13331 | 347.8814 | -0.031337 | 0.09909 | 462.4576 | -0.013376 | 0.11675 | 564.8974 | -0.016148 | 0.12807 | 650.4801 | -0.020059 | 0.095008 | 689.45 | -0.0089 | 0.10973 | 832.2515 | -0.0098778 | 0.12903 | 953.5314 | -0.017987
[36 empty] | 0.099431 | 115.3975 | -0.03726 | 0.12025 | 158.7776 | -0.0394 | 0.13444 | 197.0132 | -0.039172 | 0.10516 | 232.9271 | -0.029604 | 0.12623 | 293.5408 | -0.029565 | 0.13519 | 346.9837 | -0.031605 | 0.10146 | 461.485 | -0.013717 | 0.11897 | 563.6518 | -0.016438 | 0.13006 | 648.9726 | -0.020322 | 0.097612 | 688.0473 | -0.0091964 | 0.11214 | 830.5159 | -0.010123 | 0.13122 | 951.3618 | -0.018254
[36 empty] | 0.10227 | 115.102 | -0.03788 | 0.12242 | 158.3347 | -0.03978 | 0.13636 | 196.4446 | -0.039449 | 0.10743 | 232.381 | -0.030034 | 0.12844 | 292.8151 | -0.029888 | 0.13713 | 346.0859 | -0.031874 | 0.10393 | 460.5124 | -0.014069 | 0.12126 | 562.4062 | -0.016734 | 0.13212 | 647.4651 | -0.020589 | 0.10032 | 686.6445 | -0.0095053 | 0.11463 | 828.7802 | -0.010376 | 0.13347 | 949.1922 | -0.018525
[36 empty] | 0.10527 | 114.8065 | -0.038504 | 0.12466 | 157.8918 | -0.040161 | 0.13833 | 195.876 | -0.039727 | 0.10979 | 231.8348 | -0.030469 | 0.13074 | 292.0894 | -0.030214 | 0.13912 | 345.1882 | -0.032145 | 0.1065 | 459.5399 | -0.014431 | 0.12362 | 561.1605 | -0.017036 | 0.13424 | 645.9576 | -0.02086 | 0.10315 | 685.2418 | -0.0098268 | 0.1172 | 827.0446 | -0.010637 | 0.1358 | 947.0227 | -0.0188
[36 empty] | 0.10843 | 114.511 | -0.03913 | 0.12699 | 157.4489 | -0.040541 | 0.14036 | 195.3074 | -0.040004 | 0.11226 | 231.2887 | -0.03091 | 0.13312 | 291.3638 | -0.030543 | 0.14117 | 344.2904 | -0.032418 | 0.10919 | 458.5673 | -0.014803 | 0.12607 | 559.9149 | -0.017344 | 0.13642 | 644.4501 | -0.021134 | 0.10609 | 683.839 | -0.010161 | 0.11986 | 825.3089 | -0.010905 | 0.13819 | 944.8531 | -0.019079
[36 empty] | 0.11177 | 114.2155 | -0.039758 | 0.12941 | 157.006 | -0.040922 | 0.14245 | 194.7389 | -0.040282 | 0.11484 | 230.7426 | -0.031356 | 0.13558 | 290.6381 | -0.030873 | 0.14329 | 343.3926 | -0.032692 | 0.11198 | 457.5947 | -0.015187 | 0.12861 | 558.6693 | -0.017657 | 0.13867 | 642.9427 | -0.021412 | 0.10917 | 682.4363 | -0.010508 | 0.12261 | 823.5732 | -0.011181 | 0.14066 | 942.6835 | -0.019362
[36 empty] | 0.1153 | 113.9199 | -0.040387 | 0.13193 | 156.5631 | -0.041303 | 0.14462 | 194.1703 | -0.040559 | 0.11755 | 230.1964 | -0.031808 | 0.13814 | 289.9124 | -0.031206 | 0.14547 | 342.4949 | -0.032967 | 0.11491 | 456.6222 | -0.01558 | 0.13123 | 557.4236 | -0.017976 | 0.14098 | 641.4352 | -0.021694 | 0.11238 | 681.0335 | -0.010867 | 0.12547 | 821.8376 | -0.011464 | 0.14321 | 940.5139 | -0.019649
[36 empty] | 0.11904 | 113.6244 | -0.041017 | 0.13454 | 156.1203 | -0.041684 | 0.14685 | 193.6017 | -0.040836 | 0.12039 | 229.6503 | -0.032264 | 0.1408 | 289.1867 | -0.031541 | 0.14772 | 341.5971 | -0.033244 | 0.11796 | 455.6496 | -0.015984 | 0.13396 | 556.178 | -0.0183 | 0.14337 | 639.9277 | -0.021978 | 0.11574 | 679.6308 | -0.01124 | 0.12842 | 820.1019 | -0.011755 | 0.14585 | 938.3444 | -0.01994
[36 empty] | 0.12301 | 113.3289 | -0.041647 | 0.13726 | 155.6774 | -0.042064 | 0.14915 | 193.0331 | -0.041112 | 0.12337 | 229.1042 | -0.032725 | 0.14357 | 288.461 | -0.031878 | 0.15005 | 340.6994 | -0.033521 | 0.12116 | 454.677 | -0.016398 | 0.13678 | 554.9324 | -0.018629 | 0.14584 | 638.4202 | -0.022266 | 0.11926 | 678.2281 | -0.011624 | 0.13149 | 818.3663 | -0.012054 | 0.14857 | 936.1748 | -0.020234
[36 empty] | 0.12723 | 113.0334 | -0.042277 | 0.14009 | 155.2345 | -0.042443 | 0.15152 | 192.4646 | -0.041388 | 0.12649 | 228.558 | -0.03319 | 0.14644 | 287.7353 | -0.032216 | 0.15245 | 339.8016 | -0.033799 | 0.12452 | 453.7045 | -0.016822 | 0.13971 | 553.6867 | -0.018964 | 0.14839 | 636.9127 | -0.022556 | 0.12296 | 676.8253 | -0.012021 | 0.13468 | 816.6306 | -0.012359 | 0.15139 | 934.0052 | -0.020531
[36 empty] | 0.13171 | 112.7379 | -0.042906 | 0.14305 | 154.7916 | -0.042821 | 0.15398 | 191.896 | -0.041662 | 0.12979 | 228.0119 | -0.033658 | 0.14943 | 287.0096 | -0.032555 | 0.15493 | 338.9039 | -0.034077 | 0.12803 | 452.7319 | -0.017255 | 0.14276 | 552.4411 | -0.019303 | 0.15102 | 635.4053 | -0.022849 | 0.12684 | 675.4226 | -0.01243 | 0.13798 | 814.8949 | -0.012672 | 0.1543 | 931.8356 | -0.020832
[36 empty] | 0.1365 | 112.4424 | -0.043532 | 0.14613 | 154.3487 | -0.043197 | 0.15652 | 191.3274 | -0.041936 | 0.13325 | 227.4658 | -0.034131 | 0.15255 | 286.2839 | -0.032896 | 0.1575 | 338.0061 | -0.034356 | 0.13173 | 451.7593 | -0.017698 | 0.14592 | 551.1954 | -0.019648 | 0.15374 | 633.8978 | -0.023145 | 0.13091 | 674.0198 | -0.012852 | 0.14142 | 813.1593 | -0.012992 | 0.15732 | 929.6661 | -0.021136
[36 empty] | 0.14162 | 112.1469 | -0.044155 | 0.14934 | 153.9058 | -0.043571 | 0.15915 | 190.7588 | -0.042209 | 0.13691 | 226.9196 | -0.034606 | 0.1558 | 285.5583 | -0.033237 | 0.16016 | 337.1084 | -0.034636 | 0.13562 | 450.7868 | -0.01815 | 0.14922 | 549.9498 | -0.019996 | 0.15656 | 632.3903 | -0.023444 | 0.13521 | 672.6171 | -0.013285 | 0.145 | 811.4236 | -0.013318 | 0.16044 | 927.4965 | -0.021442
[36 empty] | 0.14709 | 111.8514 | -0.044774 | 0.15271 | 153.4629 | -0.043944 | 0.16187 | 190.1902 | -0.04248 | 0.14077 | 226.3735 | -0.035084 | 0.15919 | 284.8326 | -0.033579 | 0.16291 | 336.2106 | -0.034915 | 0.13971 | 449.8142 | -0.018611 | 0.15265 | 548.7042 | -0.020349 | 0.15947 | 630.8828 | -0.023744 | 0.13973 | 671.2143 | -0.01373 | 0.14873 | 809.688 | -0.013651 | 0.16368 | 925.3269 | -0.021752
[36 empty] | 0.15297 | 111.5559 | -0.045389 | 0.15622 | 153.02 | -0.044314 | 0.16469 | 189.6217 | -0.042749 | 0.14486 | 225.8274 | -0.035563 | 0.16273 | 284.1069 | -0.033921 | 0.16576 | 335.3128 | -0.035194 | 0.14403 | 448.8416 | -0.01908 | 0.15623 | 547.4585 | -0.020706 | 0.16249 | 629.3753 | -0.024047 | 0.14451 | 669.8116 | -0.014186 | 0.15262 | 807.9523 | -0.013991 | 0.16704 | 923.1573 | -0.022063
[36 empty] | 0.15929 | 111.2603 | -0.045997 | 0.1599 | 152.5771 | -0.044681 | 0.16761 | 189.0531 | -0.043017 | 0.14918 | 225.2812 | -0.036045 | 0.16644 | 283.3812 | -0.034262 | 0.16871 | 334.4151 | -0.035473 | 0.14859 | 447.869 | -0.019558 | 0.15996 | 546.2129 | -0.021066 | 0.16562 | 627.8678 | -0.024352 | 0.14956 | 668.4089 | -0.014653 | 0.15667 | 806.2166 | -0.014337 | 0.17053 | 920.9877 | -0.022377
[36 empty] | 0.16611 | 110.9648 | -0.046599 | 0.16376 | 152.1342 | -0.045045 | 0.17064 | 188.4845 | -0.043283 | 0.15377 | 224.7351 | -0.036527 | 0.17031 | 282.6555 | -0.034604 | 0.17178 | 333.5173 | -0.035752 | 0.15341 | 446.8965 | -0.020043 | 0.16386 | 544.9673 | -0.02143 | 0.16886 | 626.3604 | -0.024658 | 0.15491 | 667.0061 | -0.01513 | 0.1609 | 804.481 | -0.014688 | 0.17416 | 918.8182 | -0.022693
[36 empty] | 0.17348 | 110.6693 | -0.047192 | 0.16781 | 151.6913 | -0.045405 | 0.17378 | 187.9159 | -0.043547 | 0.15866 | 224.189 | -0.03701 | 0.17437 | 281.9298 | -0.034944 | 0.17496 | 332.6196 | -0.03603 | 0.15852 | 445.9239 | -0.020535 | 0.16793 | 543.7216 | -0.021797 | 0.17222 | 624.8529 | -0.024966 | 0.16058 | 665.6034 | -0.015618 | 0.16533 | 802.7453 | -0.015046 | 0.17793 | 916.6486 | -0.023011
[36 empty] | 0.18147 | 110.3738 | -0.047776 | 0.17206 | 151.2484 | -0.045762 | 0.17705 | 187.3473 | -0.043808 | 0.16385 | 223.6428 | -0.037493 | 0.17863 | 281.2041 | -0.035284 | 0.17827 | 331.7218 | -0.036307 | 0.16395 | 444.9513 | -0.021034 | 0.17219 | 542.476 | -0.022167 | 0.17572 | 623.3454 | -0.025275 | 0.16662 | 664.2006 | -0.016115 | 0.16996 | 801.0097 | -0.015409 | 0.18185 | 914.479 | -0.02333
[36 empty] | 0.19016 | 110.0783 | -0.048349 | 0.17654 | 150.8055 | -0.046114 | 0.18044 | 186.7788 | -0.044067 | 0.16939 | 223.0967 | -0.037975 | 0.1831 | 280.4785 | -0.035622 | 0.1817 | 330.8241 | -0.036583 | 0.16971 | 443.9788 | -0.021539 | 0.17666 | 541.2304 | -0.02254 | 0.17935 | 621.8379 | -0.025586 | 0.17304 | 662.7979 | -0.016622 | 0.17482 | 799.274 | -0.015777 | 0.18593 | 912.3094 | -0.023651
[36 empty] | 0.19965 | 109.7828 | -0.04891 | 0.18125 | 150.3626 | -0.046462 | 0.18397 | 186.2102 | -0.044323 | 0.17532 | 222.5506 | -0.038455 | 0.1878 | 279.7528 | -0.035958 | 0.18528 | 329.9263 | -0.036857 | 0.17586 | 443.0062 | -0.02205 | 0.18134 | 539.9847 | -0.022914 | 0.18313 | 620.3304 | -0.025897 | 0.1799 | 661.3951 | -0.017136 | 0.17991 | 797.5383 | -0.016149 | 0.19019 | 910.1399 | -0.023972
[36 empty] | 0.21004 | 109.4873 | -0.049457 | 0.18621 | 149.9198 | -0.046805 | 0.18764 | 185.6416 | -0.044576 | 0.18167 | 222.0044 | -0.038933 | 0.19274 | 279.0271 | -0.036292 | 0.189 | 329.0286 | -0.03713 | 0.18241 | 442.0336 | -0.022565 | 0.18626 | 538.7391 | -0.02329 | 0.18707 | 618.823 | -0.026208 | 0.18723 | 659.9924 | -0.017658 | 0.18525 | 795.8027 | -0.016526 | 0.19463 | 907.9703 | -0.024294
[36 empty] | 0.22148 | 109.1918 | -0.049989 | 0.19145 | 149.4769 | -0.047142 | 0.19147 | 185.073 | -0.044826 | 0.18849 | 221.4583 | -0.039408 | 0.19796 | 278.3014 | -0.036624 | 0.19288 | 328.1308 | -0.037401 | 0.18943 | 441.0611 | -0.023083 | 0.19142 | 537.4935 | -0.023668 | 0.19117 | 617.3155 | -0.02652 | 0.19508 | 658.5897 | -0.018187 | 0.19087 | 794.067 | -0.016907 | 0.19927 | 905.8007 | -0.024616
[36 empty] | 0.23412 | 108.8963 | -0.050503 | 0.19699 | 149.034 | -0.047473 | 0.19546 | 184.5045 | -0.045073 | 0.19583 | 220.9122 | -0.039879 | 0.20346 | 277.5757 | -0.036952 | 0.19693 | 327.233 | -0.037671 | 0.19695 | 440.0885 | -0.023605 | 0.19686 | 536.2478 | -0.024046 | 0.19544 | 615.808 | -0.026832 | 0.20353 | 657.1869 | -0.018722 | 0.19679 | 792.3313 | -0.017291 | 0.20412 | 903.6311 | -0.024938
[36 empty] | 0.24817 | 108.6007 | -0.050999 | 0.20286 | 148.5911 | -0.047798 | 0.19962 | 183.9359 | -0.045316 | 0.20375 | 220.366 | -0.040345 | 0.20927 | 276.85 | -0.037277 | 0.20116 | 326.3353 | -0.037937 | 0.20504 | 439.1159 | -0.024129 | 0.20259 | 535.0022 | -0.024425 | 0.1999 | 614.3005 | -0.027143 | 0.21262 | 655.7842 | -0.019261 | 0.20303 | 790.5957 | -0.017679 | 0.20919 | 901.4616 | -0.02526

## Sheet8
0 | 0 | 0 | 0 | 0 | 0 | 0 | 0 | 0
2 | 2.7652 | -1.8928 | 27.5133 | -18.8336 | 75.6861 | 0.75 | 75.6861 | 0.00082092
4 | 5.5304 | -3.7857 | 38.7127 | -26.4998 | 226.6803 | 2.2463 | 226.6803 | 0.0024866
6 | 8.2956 | -5.6785 | 47.1707 | -32.2895 | 377.6692 | 3.7425 | 377.6692 | 0.0041698
8 | 11.0608 | -7.5714 | 54.1865 | -37.0921 | 528.6477 | 5.2388 | 528.6477 | 0.0058711
10 | 13.826 | -9.4642 | 60.266 | -41.2536 | 679.6106 | 6.735 | 679.6106 | 0.0075912
12 | 16.5912 | -11.3571 | 65.6697 | -44.9526 | 830.5529 | 8.2313 | 830.5529 | 0.0093308
14 | 19.3564 | -13.2499 | 70.5531 | -48.2954 | 981.4697 | 9.7276 | 981.4697 | 0.01109
16 | 22.1215 | -15.1428 | 75.0178 | -51.3516 | 1132.3561 | 11.2238 | 1132.3561 | 0.012871
18 | 24.8867 | -17.0356 | 79.1348 | -54.1698 | 1283.2073 | 12.7201 | 1283.2073 | 0.014672
20 | 27.6519 | -18.9285 | 82.9558 | -56.7854 | 1434.0187 | 14.2163 | 1434.0187 | 0.016496
22 | 30.4171 | -20.8213 | 86.5201 | -59.2252 | 1584.7856 | 15.7126 | 1584.7856 | 0.018342
24 | 33.1823 | -22.7142 | 89.8581 | -61.5102 | 1735.5035 | 17.2089 | 1735.5035 | 0.02021
26 | 35.9475 | -24.607 | 92.9944 | -63.6571 | 1886.1679 | 18.7051 | 1886.1679 | 0.022102
28 | 38.7127 | -26.4998 | 95.9486 | -65.6793 | 2036.7746 | 20.2014 | 2036.7746 | 0.024018
30 | 41.4779 | -28.3927 | 98.7371 | -67.5881 | 2187.3192 | 21.6976 | 2187.3192 | 0.025958
32 | 44.2431 | -30.2855 | 101.3737 | -69.3929 | 2337.7975 | 23.1939 | 2337.7975 | 0.027923
34 | 47.0083 | -32.1784 | 103.8697 | -71.1015 | 2488.2054 | 24.6901 | 2488.2054 | 0.029913
36 | 49.7735 | -34.0712 | 106.2353 | -72.7208 | 2638.5388 | 26.1864 | 2638.5388 | 0.031928
38 | 52.5387 | -35.9641 | 108.4788 | -74.2565 | 2788.7939 | 27.6827 | 2788.7939 | 0.03397
40 | 55.3039 | -37.8569 | 110.6077 | -75.7138 | 2938.9667 | 29.1789 | 2938.9667 | 0.036037
42 | 58.0691 | -39.7498 | 112.6286 | -77.0972 | 3089.0534 | 30.6752 | 3089.0534 | 0.038132
44 | 60.8343 | -41.6426 | 114.5471 | -78.4104 | 3239.0503 | 32.1714 | 3239.0503 | 0.040253
46 | 63.5994 | -43.5355 | 116.3683 | -79.6571 | 3388.9538 | 33.6677 | 3388.9538 | 0.042401
48 | 66.3646 | -45.4283 | 118.0967 | -80.8403 | 3538.7603 | 35.164 | 3538.7603 | 0.044578
50 | 69.1298 | -47.3211 | 119.7364 | -81.9626 | 3688.4662 | 36.6602 | 3688.4662 | 0.046782
52 | 71.895 | -49.214 | 121.2908 | -83.0267 | 3838.0682 | 38.1565 | 3838.0682 | 0.049014
54 | 74.6602 | -51.1068 | 122.7634 | -84.0347 | 3987.5629 | 39.6527 | 3987.5629 | 0.051274
56 | 77.4254 | -52.9997 | 124.1569 | -84.9886 | 4136.9471 | 41.149 | 4136.9471 | 0.053564
58 | 80.1906 | -54.8925 | 125.474 | -85.8902 | 4286.2176 | 42.6453 | 4286.2176 | 0.055882
60 | 82.9558 | -56.7854 | 126.7171 | -86.7411 | 4435.3712 | 44.1415 | 4435.3712 | 0.058229
62 | 85.721 | -58.6782 | 127.8883 | -87.5428 | 4584.4049 | 45.6378 | 4584.4049 | 0.060605
64 | 88.4862 | -60.5711 | 128.9897 | -88.2967 | 4733.3156 | 47.134 | 4733.3156 | 0.063011
66 | 91.2514 | -62.4639 | 130.0229 | -89.004 | 4882.1006 | 48.6303 | 4882.1006 | 0.065446
68 | 94.0166 | -64.3568 | 130.9896 | -89.6658 | 5030.757 | 50.1266 | 5030.757 | 0.067912
70 | 96.7818 | -66.2496 | 131.8913 | -90.283 | 5179.2819 | 51.6228 | 5179.2819 | 0.070407
72 | 99.547 | -68.1425 | 132.7293 | -90.8566 | 5327.6728 | 53.1191 | 5327.6728 | 0.072932
74 | 102.3122 | -70.0353 | 133.5047 | -91.3874 | 5475.9269 | 54.6153 | 5475.9269 | 0.075487
76 | 105.0773 | -71.9281 | 134.2187 | -91.8762 | 5624.0417 | 56.1116 | 5624.0417 | 0.078073
78 | 107.8425 | -73.821 | 134.8723 | -92.3235 | 5772.0148 | 57.6079 | 5772.0148 | 0.080689
80 | 110.6077 | -75.7138 | 135.4663 | -92.7301 | 5919.8437 | 59.1041 | 5919.8437 | 0.083336
82 | 113.3729 | -77.6067 | 136.0014 | -93.0965 | 6067.5261 | 60.6004 | 6067.5261 | 0.086013
84 | 116.1381 | -79.4995 | 136.4785 | -93.423 | 6215.0596 | 62.0966 | 6215.0596 | 0.08872
86 | 118.9033 | -81.3924 | 136.898 | -93.7102 | 6362.442 | 63.5929 | 6362.442 | 0.091459
88 | 121.6685 | -83.2852 | 137.2606 | -93.9584 | 6509.6712 | 65.0892 | 6509.6712 | 0.094228
90 | 124.4337 | -85.1781 | 137.5666 | -94.1679 | 6656.7451 | 66.5854 | 6656.7451 | 0.097028
92 | 127.1989 | -87.0709 | 137.8165 | -94.339 | 6803.6617 | 68.0817 | 6803.6617 | 0.099858
94 | 129.9641 | -88.9638 | 138.0106 | -94.4718 | 6950.4189 | 69.5779 | 6950.4189 | 0.10272
96 | 132.7293 | -90.8566 | 138.149 | -94.5665 | 7097.015 | 71.0742 | 7097.015 | 0.10561
98 | 135.4945 | -92.7494 | 138.232 | -94.6234 | 7243.448 | 72.5704 | 7243.448 | 0.10854
100 | 138.2597 | -94.6423 | 138.2597 | -94.6423 | 7389.7161 | 74.0667 | 7389.7161 | 0.11149
102 | 141.0249 | -96.5351 | 138.232 | -94.6234 | 7535.8177 | 75.563 | 7535.8177 | 0.11447
104 | 143.7901 | -98.428 | 138.149 | -94.5665 | 7681.7511 | 77.0592 | 7681.7511 | 0.11749
106 | 146.5552 | -100.3208 | 138.0106 | -94.4718 | 7827.5147 | 78.5555 | 7827.5147 | 0.12054
108 | 149.3204 | -102.2137 | 137.8165 | -94.339 | 7973.107 | 80.0517 | 7973.107 | 0.12361
110 | 152.0856 | -104.1065 | 137.5666 | -94.1679 | 8118.5264 | 81.548 | 8118.5264 | 0.12672
112 | 154.8508 | -105.9994 | 137.2606 | -93.9584 | 8263.7716 | 83.0443 | 8263.7716 | 0.12986
114 | 157.616 | -107.8922 | 136.898 | -93.7102 | 8408.8412 | 84.5405 | 8408.8412 | 0.13303
116 | 160.3812 | -109.7851 | 136.4785 | -93.423 | 8553.7339 | 86.0368 | 8553.7339 | 0.13623
118 | 163.1464 | -111.6779 | 136.0014 | -93.0965 | 8698.4484 | 87.533 | 8698.4484 | 0.13946
120 | 165.9116 | -113.5708 | 135.4663 | -92.7301 | 8842.9835 | 89.0293 | 8842.9835 | 0.14272
122 | 168.6768 | -115.4636 | 134.8723 | -92.3235 | 8987.3382 | 90.5256 | 8987.3382 | 0.14601
124 | 171.442 | -117.3564 | 134.2187 | -91.8762 | 9131.5112 | 92.0218 | 9131.5112 | 0.14933
126 | 174.2072 | -119.2493 | 133.5047 | -91.3874 | 9275.5017 | 93.5181 | 9275.5017 | 0.15269
128 | 176.9724 | -121.1421 | 132.7293 | -90.8566 | 9419.3086 | 95.0143 | 9419.3086 | 0.15607
130 | 179.7376 | -123.035 | 131.8913 | -90.283 | 9562.9309 | 96.5106 | 9562.9309 | 0.15948
132 | 182.5028 | -124.9278 | 130.9896 | -89.6658 | 9706.3678 | 98.0069 | 9706.3678 | 0.16292
134 | 185.2679 | -126.8207 | 130.0229 | -89.004 | 9849.6186 | 99.5031 | 9849.6186 | 0.1664
136 | 188.0331 | -128.7135 | 128.9897 | -88.2967 | 9992.6823 | 100.9994 | 9992.6823 | 0.1699
138 | 190.7983 | -130.6064 | 127.8883 | -87.5428 | 10135.5584 | 102.4956 | 10135.5584 | 0.17343
140 | 193.5635 | -132.4992 | 126.7171 | -86.7411 | 10278.246 | 103.9919 | 10278.246 | 0.17699
142 | 196.3287 | -134.3921 | 125.474 | -85.8902 | 10420.7447 | 105.4882 | 10420.7447 | 0.18058
144 | 199.0939 | -136.2849 | 124.1569 | -84.9886 | 10563.0538 | 106.9844 | 10563.0538 | 0.18421
146 | 201.8591 | -138.1777 | 122.7634 | -84.0347 | 10705.1727 | 108.4807 | 10705.1727 | 0.18786
148 | 204.6243 | -140.0706 | 121.2908 | -83.0267 | 10847.1011 | 109.9769 | 10847.1011 | 0.19154
150 | 207.3895 | -141.9634 | 119.7364 | -81.9626 | 10988.8385 | 111.4732 | 10988.8385 | 0.19524
152 | 210.1547 | -143.8563 | 118.0967 | -80.8403 | 11130.3844 | 112.9695 | 11130.3844 | 0.19898
154 | 212.9199 | -145.7491 | 116.3683 | -79.6571 | 11271.7386 | 114.4657 | 11271.7386 | 0.20275
156 | 215.6851 | -147.642 | 114.5471 | -78.4104 | 11412.9006 | 115.962 | 11412.9006 | 0.20655
158 | 218.4503 | -149.5348 | 112.6286 | -77.0972 | 11553.8704 | 117.4582 | 11553.8704 | 0.21037
160 | 221.2155 | -151.4277 | 110.6077 | -75.7138 | 11694.6476 | 118.9545 | 11694.6476 | 0.21422
162 | 223.9807 | -153.3205 | 108.4788 | -74.2565 | 11835.2321 | 120.4507 | 11835.2321 | 0.2181
164 | 226.7458 | -155.2134 | 106.2353 | -72.7208 | 11975.6237 | 121.947 | 11975.6237 | 0.22201
166 | 229.511 | -157.1062 | 103.8697 | -71.1015 | 12115.8223 | 123.4433 | 12115.8223 | 0.22595
168 | 232.2762 | -158.9991 | 101.3737 | -69.3929 | 12255.828 | 124.9395 | 12255.828 | 0.22992
170 | 235.0414 | -160.8919 | 98.7371 | -67.5881 | 12395.6406 | 126.4358 | 12395.6406 | 0.23391
172 | 237.8066 | -162.7847 | 95.9486 | -65.6793 | 12535.2602 | 127.932 | 12535.2602 | 0.23794
174 | 240.5718 | -164.6776 | 92.9944 | -63.6571 | 12674.6868 | 129.4283 | 12674.6868 | 0.24199
176 | 243.337 | -166.5704 | 89.8581 | -61.5102 | 12813.9206 | 130.9246 | 12813.9206 | 0.24607
178 | 246.1022 | -168.4633 | 86.5201 | -59.2252 | 12952.9617 | 132.4208 | 12952.9617 | 0.25017
180 | 248.8674 | -170.3561 | 82.9558 | -56.7854 | 13091.8102 | 133.9171 | 13091.8102 | 0.2543
182 | 251.6326 | -172.249 | 79.1348 | -54.1698 | 13230.4663 | 135.4133 | 13230.4663 | 0.25846
184 | 254.3978 | -174.1418 | 75.0178 | -51.3516 | 13368.9303 | 136.9096 | 13368.9303 | 0.26265
186 | 257.163 | -176.0347 | 70.5531 | -48.2954 | 13507.2024 | 138.4059 | 13507.2024 | 0.26687
188 | 259.9282 | -177.9275 | 65.6697 | -44.9526 | 13645.283 | 139.9021 | 13645.283 | 0.27111
190 | 262.6934 | -179.8204 | 60.266 | -41.2536 | 13783.1723 | 141.3984 | 13783.1723 | 0.27538
192 | 265.4586 | -181.7132 | 54.1865 | -37.0921 | 13920.8708 | 142.8946 | 13920.8708 | 0.27967
194 | 268.2237 | -183.606 | 47.1707 | -32.2895 | 14058.3788 | 144.3909 | 14058.3788 | 0.284
196 | 270.9889 | -185.4989 | 38.7127 | -26.4998 | 14195.6967 | 145.8872 | 14195.6967 | 0.28835
198 | 273.7541 | -187.3917 | 27.5133 | -18.8336 | 14332.8249 | 147.3834 | 14332.8249 | 0.29272
200 | 276.5193 | -189.2846 | 0 | 0 | 14469.764 | 148.8797 | 14469.764 | 0.29712
200 | 276.5193 | -189.2846 |  |  | 14606.5145 | 150.3759 | 14606.5145 | 0.30155
200 | 276.5193 | -189.2846 |  | 0 | 14743.0769 | 151.8722 | 14743.0769 | 0.306
200.25 | 276.865 | -189.5212 |  | 0.75686 | 14879.4517 | 153.3685 | 14879.4517 | 0.31048
200.7488 | 277.5546 | -189.9932 |  | 2.2668 | 15015.6395 | 154.8647 | 15015.6395 | 0.31499
201.2475 | 278.2441 | -190.4653 |  | 3.7767 | 15151.641 | 156.361 | 15151.641 | 0.31952
201.7463 | 278.9337 | -190.9373 |  | 5.2865 | 15287.4567 | 157.8572 | 15287.4567 | 0.32408
202.245 | 279.6233 | -191.4093 |  | 6.7961 | 15423.0872 | 159.3535 | 15423.0872 | 0.32866
202.7438 | 280.3128 | -191.8813 |  | 8.3055 | 15558.5334 | 160.8498 | 15558.5334 | 0.33327
203.2425 | 281.0024 | -192.3534 |  | 9.8147 | 15693.7958 | 162.346 | 15693.7958 | 0.33791
203.7413 | 281.692 | -192.8254 |  | 11.3236 | 15828.8752 | 163.8423 | 15828.8752 | 0.34257
204.24 | 282.3816 | -193.2974 |  | 12.8321 | 15963.7723 | 165.3385 | 15963.7723 | 0.34725
204.7388 | 283.0711 | -193.7695 |  | 14.3402 | 16098.4878 | 166.8348 | 16098.4878 | 0.35196
205.2375 | 283.7607 | -194.2415 |  | 15.8479 | 16233.0226 | 168.331 | 16233.0226 | 0.3567
205.7363 | 284.4503 | -194.7135 |  | 17.355 | 16367.3774 | 169.8273 | 16367.3774 | 0.36146
206.235 | 285.1399 | -195.1856 |  | 18.8617 | 16501.5531 | 171.3236 | 16501.5531 | 0.36624
206.7338 | 285.8294 | -195.6576 |  | 20.3677 | 16635.5504 | 172.8198 | 16635.5504 | 0.37105
207.2325 | 286.519 | -196.1296 |  | 21.8732 | 16769.3701 | 174.3161 | 16769.3701 | 0.37588
207.7313 | 287.2086 | -196.6017 |  | 23.378 | 16903.0132 | 175.8123 | 16903.0132 | 0.38074
208.23 | 287.8982 | -197.0737 |  | 24.8821 | 17036.4806 | 177.3086 | 17036.4806 | 0.38563
208.7288 | 288.5877 | -197.5457 |  | 26.3854 | 17169.773 | 178.8049 | 17169.773 | 0.39054
209.2276 | 289.2773 | -198.0178 |  | 27.8879 | 17302.8914 | 180.3011 | 17302.8914 | 0.39547
209.7263 | 289.9669 | -198.4898 |  | 29.3897 | 17435.8368 | 181.7974 | 17435.8368 | 0.40042
210.2251 | 290.6565 | -198.9618 |  | 30.8905 | 17568.6099 | 183.2936 | 17568.6099 | 0.40541
210.7238 | 291.346 | -199.4338 |  | 32.3905 | 17701.2119 | 184.7899 | 17701.2119 | 0.41041
211.2226 | 292.0356 | -199.9059 |  | 33.8895 | 17833.6435 | 186.2862 | 17833.6435 | 0.41544
211.7213 | 292.7252 | -200.3779 |  | 35.3876 | 17965.9058 | 187.7824 | 17965.9058 | 0.42049
212.2201 | 293.4148 | -200.8499 |  | 36.8847 | 18097.9998 | 189.2787 | 18097.9998 | 0.42557
212.7188 | 294.1043 | -201.322 |  | 38.3807 | 18229.9263 | 190.7749 | 18229.9263 | 0.43067
213.2176 | 294.7939 | -201.794 |  | 39.8756 | 18361.6865 | 192.2712 | 18361.6865 | 0.4358
213.7163 | 295.4835 | -202.266 |  | 41.3695 | 18493.2812 | 193.7675 | 18493.2812 | 0.44095
214.2151 | 296.1731 | -202.7381 |  | 42.8622 | 18624.7116 | 195.2637 | 18624.7116 | 0.44612
214.7138 | 296.8626 | -203.2101 |  | 44.3537 | 18755.9785 | 196.76 | 18755.9785 | 0.45132
215.2126 | 297.5522 | -203.6821 |  | 45.844 | 18887.0831 | 198.2562 | 18887.0831 | 0.45654
215.7113 | 298.2418 | -204.1542 |  | 47.3332 | 19018.0263 | 199.7525 | 19018.0263 | 0.46178
216.2101 | 298.9314 | -204.6262 |  | 48.821 | 19148.8092 | 201.2488 | 19148.8092 | 0.46705
216.7089 | 299.6209 | -205.0982 |  | 50.3076 | 19279.4328 | 202.745 | 19279.4328 | 0.47234
217.2076 | 300.3105 | -205.5703 |  | 51.7928 | 19409.8982 | 204.2413 | 19409.8982 | 0.47765
217.7064 | 301.0001 | -206.0423 |  | 53.2767 | 19540.2063 | 205.7375 | 19540.2063 | 0.48299
218.2051 | 301.6897 | -206.5143 |  | 54.7593 | 19670.3583 | 207.2338 | 19670.3583 | 0.48835
218.7039 | 302.3792 | -206.9864 |  | 56.2404 | 19800.3552 | 208.73 | 19800.3552 | 0.49374
219.2026 | 303.0688 | -207.4584 |  | 57.7201 | 19930.1981 | 210.2263 | 19930.1981 | 0.49915
219.7014 | 303.7584 | -207.9304 |  | 59.1984 | 20059.888 | 211.7226 | 20059.888 | 0.50458
220.2001 | 304.448 | -208.4024 |  | 60.6753 | 20189.4259 | 213.2188 | 20189.4259 | 0.51003
220.6989 | 305.1375 | -208.8745 |  | 62.1506 | 20318.813 | 214.7151 | 20318.813 | 0.51551
221.1976 | 305.8271 | -209.3465 |  | 63.6244 | 20448.0504 | 216.2113 | 20448.0504 | 0.52101
221.6964 | 306.5167 | -209.8185 |  | 65.0967 | 20577.139 | 217.7076 | 20577.139 | 0.52653
222.1951 | 307.2062 | -210.2906 |  | 66.5675 | 20706.0799 | 219.2039 | 20706.0799 | 0.53208
222.6939 | 307.8958 | -210.7626 |  | 68.0366 | 20834.8743 | 220.7001 | 20834.8743 | 0.53765
223.1926 | 308.5854 | -211.2346 |  | 69.5042 | 20963.5231 | 222.1964 | 20963.5231 | 0.54324
223.6914 | 309.275 | -211.7067 |  | 70.9701 | 21092.0276 | 223.6926 | 21092.0276 | 0.54886
224.1901 | 309.9645 | -212.1787 |  | 72.4345 | 21220.3887 | 225.1889 | 21220.3887 | 0.5545
224.6889 | 310.6541 | -212.6507 |  | 73.8972 | 21348.6074 | 226.6852 | 21348.6074 | 0.56016
225.1877 | 311.3437 | -213.1228 |  | 75.3582 | 21476.685 | 228.1814 | 21476.685 | 0.56585
225.6864 | 312.0333 | -213.5948 |  | 76.8175 | 21604.6224 | 229.6777 | 21604.6224 | 0.57156
226.1852 | 312.7228 | -214.0668 |  | 78.2751 | 21732.4208 | 231.1739 | 21732.4208 | 0.57729
226.6839 | 313.4124 | -214.5389 |  | 79.7311 | 21860.0811 | 232.6702 | 21860.0811 | 0.58305
227.1827 | 314.102 | -215.0109 |  | 81.1853 | 21987.6045 | 234.1665 | 21987.6045 | 0.58882
227.6814 | 314.7916 | -215.4829 |  | 82.6377 | 22114.9919 | 235.6627 | 22114.9919 | 0.59463
228.1802 | 315.4811 | -215.9549 |  | 84.0884 | 22242.2446 | 237.159 | 22242.2446 | 0.60045
228.6789 | 316.1707 | -216.427 |  | 85.5373 | 22369.3635 | 238.6552 | 22369.3635 | 0.6063
229.1777 | 316.8603 | -216.899 |  | 86.9845 | 22496.3497 | 240.1515 | 22496.3497 | 0.61217
229.6764 | 317.5499 | -217.371 |  | 88.4298 | 22623.2042 | 241.6478 | 22623.2042 | 0.61806
230.1752 | 318.2394 | -217.8431 |  | 89.8734 | 22749.9281 | 243.144 | 22749.9281 | 0.62398
230.6739 | 318.929 | -218.3151 |  | 91.3151 | 22876.5224 | 244.6403 | 22876.5224 | 0.62992
231.1727 | 319.6186 | -218.7871 |  | 92.755 | 23002.9882 | 246.1365 | 23002.9882 | 0.63588
231.6714 | 320.3082 | -219.2592 |  | 94.1931 | 23129.3266 | 247.6328 | 23129.3266 | 0.64187
232.1702 | 320.9977 | -219.7312 |  | 95.6293 | 23255.5385 | 249.1291 | 23255.5385 | 0.64787
232.669 | 321.6873 | -220.2032 |  | 97.0637 | 23381.6249 | 250.6253 | 23381.6249 | 0.65391
233.1677 | 322.3769 | -220.6753 |  | 98.4962 | 23507.587 | 252.1216 | 23507.587 | 0.65996
233.6665 | 323.0665 | -221.1473 |  | 99.9268 | 23633.4257 | 253.6178 | 23633.4257 | 0.66604
234.1652 | 323.756 | -221.6193 |  | 101.3556 | 23759.1421 | 255.1141 | 23759.1421 | 0.67214
234.664 | 324.4456 | -222.0914 |  | 102.7825 | 23884.7371 | 256.6103 | 23884.7371 | 0.67827
235.1627 | 325.1352 | -222.5634 |  | 104.2074 | 24010.2118 | 258.1066 | 24010.2118 | 0.68442
235.6615 | 325.8248 | -223.0354 |  | 105.6305 | 24135.5672 | 259.6029 | 24135.5672 | 0.69059
236.1602 | 326.5143 | -223.5074 |  | 107.0517 | 24260.8042 | 261.0991 | 24260.8042 | 0.69678
236.659 | 327.2039 | -223.9795 |  | 108.471 | 24385.9239 | 262.5954 | 24385.9239 | 0.703
237.1577 | 327.8935 | -224.4515 |  | 109.8884 | 24510.9272 | 264.0916 | 24510.9272 | 0.70924
237.6565 | 328.5831 | -224.9235 |  | 111.3038 | 24635.8152 | 265.5879 | 24635.8152 | 0.71551
238.1552 | 329.2726 | -225.3956 |  | 112.7174 | 24760.5888 | 267.0842 | 24760.5888 | 0.7218
238.654 | 329.9622 | -225.8676 |  | 114.129 | 24885.249 | 268.5804 | 24885.249 | 0.72811
239.1527 | 330.6518 | -226.3396 |  | 115.5387 | 25009.7967 | 270.0767 | 25009.7967 | 0.73445
239.6515 | 331.3414 | -226.8117 |  | 116.9465 | 25134.2329 | 271.5729 | 25134.2329 | 0.74081
240.1502 | 332.0309 | -227.2837 |  | 118.3523 | 25258.5585 | 273.0692 | 25258.5585 | 0.74719
240.649 | 332.7205 | -227.7557 |  | 119.7562 | 25382.7746 | 274.5655 | 25382.7746 | 0.7536
241.1478 | 333.4101 | -228.2278 |  | 121.1582 | 25506.882 | 276.0617 | 25506.882 | 0.76003
241.6465 | 334.0996 | -228.6998 |  | 122.5583 | 25630.8817 | 277.558 | 25630.8817 | 0.76649
242.1453 | 334.7892 | -229.1718 |  | 123.9564 | 25754.7746 | 279.0542 | 25754.7746 | 0.77297
242.644 | 335.4788 | -229.6439 |  | 125.3526 | 25878.5616 | 280.5505 | 25878.5616 | 0.77947
243.1428 | 336.1684 | -230.1159 |  | 126.7469 | 26002.2437 | 282.0468 | 26002.2437 | 0.786
243.6415 | 336.8579 | -230.5879 |  | 128.1392 | 26125.8217 | 283.543 | 26125.8217 | 0.79255
244.1403 | 337.5475 | -231.06 |  | 129.5296 | 26249.2966 | 285.0393 | 26249.2966 | 0.79913
244.639 | 338.2371 | -231.532 |  | 130.9181 | 26372.6692 | 286.5355 | 26372.6692 | 0.80573
245.1378 | 338.9267 | -232.004 |  | 132.3047 | 26495.9405 | 288.0318 | 26495.9405 | 0.81235
245.6365 | 339.6162 | -232.476 |  | 133.6893 | 26619.1114 | 289.5281 | 26619.1114 | 0.819
246.1353 | 340.3058 | -232.9481 |  | 135.072 | 26742.1826 | 291.0243 | 26742.1826 | 0.82568
246.634 | 340.9954 | -233.4201 |  | 136.4528 | 26865.1551 | 292.5206 | 26865.1551 | 0.83238
247.1328 | 341.685 | -233.8921 |  | 137.8317 | 26988.0298 | 294.0168 | 26988.0298 | 0.8391
247.6315 | 342.3745 | -234.3642 |  | 139.2087 | 27110.8074 | 295.5131 | 27110.8074 | 0.84585
248.1303 | 343.0641 | -234.8362 |  | 140.5838 | 27233.4889 | 297.0094 | 27233.4889 | 0.85262
248.6291 | 343.7537 | -235.3082 |  | 141.957 | 27356.0751 | 298.5056 | 27356.0751 | 0.85942
249.1278 | 344.4433 | -235.7803 |  | 143.3282 | 27478.5669 | 300.0019 | 27478.5669 | 0.86624
249.6266 | 345.1328 | -236.2523 |  | 144.6976 | 27600.965 | 301.4981 | 27600.965 | 0.87309
250.1253 | 345.8224 | -236.7243 |  | 146.0651 | 27723.2703 | 302.9944 | 27723.2703 | 0.87996
250.6241 | 346.512 | -237.1964 |  | 147.4308 | 27845.4837 | 304.4906 | 27845.4837 | 0.88686
251.1228 | 347.2016 | -237.6684 |  | 148.7945 | 27967.6058 | 305.9869 | 27967.6058 | 0.89379
251.6216 | 347.8911 | -238.1404 |  | 150.1564 | 28089.6376 | 307.4832 | 28089.6376 | 0.90074
252.1203 | 348.5807 | -238.6125 |  | 151.5164 | 28211.5798 | 308.9794 | 28211.5798 | 0.90771
252.6191 | 349.2703 | -239.0845 |  | 152.8746 | 28333.4332 | 310.4757 | 28333.4332 | 0.91471
253.1178 | 349.9599 | -239.5565 |  | 154.2309 | 28455.1986 | 311.9719 | 28455.1986 | 0.92174
253.6166 | 350.6494 | -240.0285 |  | 155.5853 | 28576.8769 | 313.4682 | 28576.8769 | 0.92879
254.1153 | 351.339 | -240.5006 |  | 156.938 | 28698.4686 | 314.9645 | 28698.4686 | 0.93587
254.6141 | 352.0286 | -240.9726 |  | 158.2888 | 28819.9747 | 316.4607 | 28819.9747 | 0.94298
255.1128 | 352.7182 | -241.4446 |  | 159.6377 | 28941.3959 | 317.957 | 28941.3959 | 0.95011
255.6116 | 353.4077 | -241.9167 |  | 160.9849 | 29062.7329 | 319.4532 | 29062.7329 | 0.95727
256.1103 | 354.0973 | -242.3887 |  | 162.3302 | 29183.9865 | 320.9495 | 29183.9865 | 0.96445
256.6091 | 354.7869 | -242.8607 |  | 163.6738 | 29305.1573 | 322.4458 | 29305.1573 | 0.97166
257.1079 | 355.4765 | -243.3328 |  | 165.0155 | 29426.2463 | 323.942 | 29426.2463 | 0.9789
257.6066 | 356.166 | -243.8048 |  | 166.3555 | 29547.254 | 325.4383 | 29547.254 | 0.98616
258.1054 | 356.8556 | -244.2768 |  | 167.6937 | 29668.1812 | 326.9345 | 29668.1812 | 0.99345
258.6041 | 357.5452 | -244.7489 |  | 169.0301 | 29789.0286 | 328.4308 | 29789.0286 | 1.0008
259.1029 | 358.2348 | -245.2209 |  | 170.3648 | 29909.797 | 329.9271 | 29909.797 | 1.0081
259.6016 | 358.9243 | -245.6929 |  | 171.6977 | 30030.4869 | 331.4233 | 30030.4869 | 1.0155
260.1004 | 359.6139 | -246.165 |  | 173.0289 | 30151.0992 | 332.9196 | 30151.0992 | 1.0229
260.5991 | 360.3035 | -246.637 |  | 174.3584 | 30271.6345 | 334.4158 | 30271.6345 | 1.0303
261.0979 | 360.9931 | -247.109 |  | 175.6861 | 30392.0934 | 335.9121 | 30392.0934 | 1.0378
261.5966 | 361.6826 | -247.581 |  | 177.0121 | 30512.4767 | 337.4084 | 30512.4767 | 1.0453
262.0954 | 362.3722 | -248.0531 |  | 178.3364 | 30632.7851 | 338.9046 | 30632.7851 | 1.0528
262.5941 | 363.0618 | -248.5251 |  | 179.6591 | 30753.0191 | 340.4009 | 30753.0191 | 1.0603
263.0929 | 363.7513 | -248.9971 |  | 180.98 | 30873.1795 | 341.8971 | 30873.1795 | 1.0679
263.5916 | 364.4409 | -249.4692 |  | 182.2993 | 30993.2668 | 343.3934 | 30993.2668 | 1.0755
264.0904 | 365.1305 | -249.9412 |  | 183.6169 | 31113.2818 | 344.8897 | 31113.2818 | 1.0831
264.5892 | 365.8201 | -250.4132 |  | 184.9328 | 31233.2251 | 346.3859 | 31233.2251 | 1.0908
265.0879 | 366.5096 | -250.8853 |  | 186.2471 | 31353.0974 | 347.8822 | 31353.0974 | 1.0985
265.5867 | 367.1992 | -251.3573 |  | 187.5598 | 31472.8991 | 349.3784 | 31472.8991 | 1.1062
266.0854 | 367.8888 | -251.8293 |  | 188.8708 | 31592.6311 | 350.8747 | 31592.6311 | 1.1139
266.5842 | 368.5784 | -252.3014 |  | 190.1803 | 31712.2938 | 352.3709 | 31712.2938 | 1.1217
267.0829 | 369.2679 | -252.7734 |  | 191.4881 | 31831.8879 | 353.8672 | 31831.8879 | 1.1295
267.5817 | 369.9575 | -253.2454 |  | 192.7943 | 31951.414 | 355.3635 | 31951.414 | 1.1373
268.0804 | 370.6471 | -253.7175 |  | 194.099 | 32070.8727 | 356.8597 | 32070.8727 | 1.1452
268.5792 | 371.3367 | -254.1895 |  | 195.4021 | 32190.2646 | 358.356 | 32190.2646 | 1.1531
269.0779 | 372.0262 | -254.6615 |  | 196.7036 | 32309.5903 | 359.8522 | 32309.5903 | 1.161
269.5767 | 372.7158 | -255.1336 |  | 198.0036 | 32428.8503 | 361.3485 | 32428.8503 | 1.169
270.0754 | 373.4054 | -255.6056 |  | 199.302 | 32548.0453 | 362.8448 | 32548.0453 | 1.1769
270.5742 | 374.095 | -256.0776 |  | 200.5989 | 32667.1758 | 364.341 | 32667.1758 | 1.185
271.0729 | 374.7845 | -256.5496 |  | 201.8943 | 32786.2423 | 365.8373 | 32786.2423 | 1.193
271.5717 | 375.4741 | -257.0217 |  | 203.1881 | 32905.2455 | 367.3335 | 32905.2455 | 1.2011
272.0704 | 376.1637 | -257.4937 |  | 204.4805 | 33024.1859 | 368.8298 | 33024.1859 | 1.2092
272.5692 | 376.8533 | -257.9657 |  | 205.7714 | 33143.064 | 370.3261 | 33143.064 | 1.2173
273.068 | 377.5428 | -258.4378 |  | 207.0608 | 33261.8804 | 371.8223 | 33261.8804 | 1.2255
273.5667 | 378.2324 | -258.9098 |  | 208.3487 | 33380.6356 | 373.3186 | 33380.6356 | 1.2337
274.0655 | 378.922 | -259.3818 |  | 209.6352 | 33499.3301 | 374.8148 | 33499.3301 | 1.242
274.5642 | 379.6116 | -259.8539 |  | 210.9203 | 33617.9646 | 376.3111 | 33617.9646 | 1.2502
275.063 | 380.3011 | -260.3259 |  | 212.2039 | 33736.5394 | 377.8074 | 33736.5394 | 1.2585
275.5617 | 380.9907 | -260.7979 |  | 213.4861 | 33855.0552 | 379.3036 | 33855.0552 | 1.2669
276.0605 | 381.6803 | -261.27 |  | 214.7669 | 33973.5124 | 380.7999 | 33973.5124 | 1.2753
276.5592 | 382.3699 | -261.742 |  | 216.0462 | 34091.9115 | 382.2961 | 34091.9115 | 1.2837
277.058 | 383.0594 | -262.214 |  | 217.3242 | 34210.2531 | 383.7924 | 34210.2531 | 1.2921
277.5567 | 383.749 | -262.6861 |  | 218.6008 | 34328.5377 | 385.2887 | 34328.5377 | 1.3006
278.0555 | 384.4386 | -263.1581 |  | 219.876 | 34446.7657 | 386.7849 | 34446.7657 | 1.3091
278.5542 | 385.1282 | -263.6301 |  | 221.1499 | 34564.9376 | 388.2812 | 34564.9376 | 1.3176
279.053 | 385.8177 | -264.1021 |  | 222.4224 | 34683.054 | 389.7774 | 34683.054 | 1.3262
279.5517 | 386.5073 | -264.5742 |  | 223.6936 | 34801.1152 | 391.2737 | 34801.1152 | 1.3348
280.0505 | 387.1969 | -265.0462 |  | 224.9635 | 34919.1218 | 392.77 | 34919.1218 | 1.3435
280.5493 | 387.8865 | -265.5182 |  | 226.232 | 35037.0743 | 394.2662 | 35037.0743 | 1.3522
281.048 | 388.576 | -265.9903 |  | 227.4993 | 35154.973 | 395.7625 | 35154.973 | 1.3609
281.5468 | 389.2656 | -266.4623 |  | 228.7652 | 35272.8186 | 397.2587 | 35272.8186 | 1.3696
282.0455 | 389.9552 | -266.9343 |  | 230.0299 | 35390.6114 | 398.755 | 35390.6114 | 1.3784
282.5443 | 390.6447 | -267.4064 |  | 231.2933 | 35508.3518 | 400.2512 | 35508.3518 | 1.3872
283.043 | 391.3343 | -267.8784 |  | 232.5554 | 35626.0404 | 401.7475 | 35626.0404 | 1.3961
283.5418 | 392.0239 | -268.3504 |  | 233.8162 | 35743.6776 | 403.2438 | 35743.6776 | 1.405
284.0405 | 392.7135 | -268.8225 |  | 235.0759
284.5393 | 393.403 | -269.2945 |  | 236.3343
285.038 | 394.0926 | -269.7665 |  | 237.5914
285.5368 | 394.7822 | -270.2386 |  | 238.8474
286.0355 | 395.4718 | -270.7106 |  | 240.1021
286.5343 | 396.1613 | -271.1826 |  | 241.3557
287.033 | 396.8509 | -271.6547 |  | 242.608
287.5318 | 397.5405 | -272.1267 |  | 243.8592
288.0305 | 398.2301 | -272.5987 |  | 245.1093
288.5293 | 398.9196 | -273.0707 |  | 246.3582
289.0281 | 399.6092 | -273.5428 |  | 247.6059
289.5268 | 400.2988 | -274.0148 |  | 248.8525
290.0256 | 400.9884 | -274.4868 |  | 250.098
290.5243 | 401.6779 | -274.9589 |  | 251.3423
291.0231 | 402.3675 | -275.4309 |  | 252.5856
291.5218 | 403.0571 | -275.9029 |  | 253.8277
292.0206 | 403.7467 | -276.375 |  | 255.0688
292.5193 | 404.4362 | -276.847 |  | 256.3088
293.0181 | 405.1258 | -277.319 |  | 257.5477
293.5168 | 405.8154 | -277.7911 |  | 258.7856
294.0156 | 406.505 | -278.2631 |  | 260.0224
294.5143 | 407.1945 | -278.7351 |  | 261.2582
295.0131 | 407.8841 | -279.2072 |  | 262.493
295.5118 | 408.5737 | -279.6792 |  | 263.7267
296.0106 | 409.2633 | -280.1512 |  | 264.9594
296.5094 | 409.9528 | -280.6232 |  | 266.1911
297.0081 | 410.6424 | -281.0953 |  | 267.4218
297.5069 | 411.332 | -281.5673 |  | 268.6516
298.0056 | 412.0216 | -282.0393 |  | 269.8803
298.5044 | 412.7111 | -282.5114 |  | 271.1081
299.0031 | 413.4007 | -282.9834 |  | 272.3349
299.5019 | 414.0903 | -283.4554 |  | 273.5608
300.0006 | 414.7799 | -283.9275 |  | 274.7857
300.4994 | 415.4694 | -284.3995 |  | 276.0097
300.9981 | 416.159 | -284.8715 |  | 277.2327
301.4969 | 416.8486 | -285.3436 |  | 278.4548
301.9956 | 417.5382 | -285.8156 |  | 279.6761
302.4944 | 418.2277 | -286.2876 |  | 280.8964
302.9931 | 418.9173 | -286.7597 |  | 282.1158
303.4919 | 419.6069 | -287.2317 |  | 283.3343
303.9906 | 420.2964 | -287.7037 |  | 284.552
304.4894 | 420.986 | -288.1757 |  | 285.7688
304.9882 | 421.6756 | -288.6478 |  | 286.9847
305.4869 | 422.3652 | -289.1198 |  | 288.1997
305.9857 | 423.0547 | -289.5918 |  | 289.414
306.4844 | 423.7443 | -290.0639 |  | 290.6273
306.9832 | 424.4339 | -290.5359 |  | 291.8399
307.4819 | 425.1235 | -291.0079 |  | 293.0516
307.9807 | 425.813 | -291.48 |  | 294.2625
308.4794 | 426.5026 | -291.952 |  | 295.4725
308.9782 | 427.1922 | -292.424 |  | 296.6818
309.4769 | 427.8818 | -292.8961 |  | 297.8903
309.9757 | 428.5713 | -293.3681 |  | 299.098
310.4744 | 429.2609 | -293.8401 |  | 300.3049
310.9732 | 429.9505 | -294.3122 |  | 301.511
311.4719 | 430.6401 | -294.7842 |  | 302.7163
311.9707 | 431.3296 | -295.2562 |  | 303.9209
312.4695 | 432.0192 | -295.7283 |  | 305.1248
312.9682 | 432.7088 | -296.2003 |  | 306.3279
313.467 | 433.3984 | -296.6723 |  | 307.5302
313.9657 | 434.0879 | -297.1443 |  | 308.7318
314.4645 | 434.7775 | -297.6164 |  | 309.9327
314.9632 | 435.4671 | -298.0884 |  | 311.1328
315.462 | 436.1567 | -298.5604 |  | 312.3323
315.9607 | 436.8462 | -299.0325 |  | 313.531
316.4595 | 437.5358 | -299.5045 |  | 314.729
316.9582 | 438.2254 | -299.9765 |  | 315.9263
317.457 | 438.915 | -300.4486 |  | 317.1229
317.9557 | 439.6045 | -300.9206 |  | 318.3189
318.4545 | 440.2941 | -301.3926 |  | 319.5141
318.9532 | 440.9837 | -301.8647 |  | 320.7087
319.452 | 441.6733 | -302.3367 |  | 321.9026
319.9507 | 442.3628 | -302.8087 |  | 323.0959
320.4495 | 443.0524 | -303.2808 |  | 324.2885
320.9483 | 443.742 | -303.7528 |  | 325.4805
321.447 | 444.4316 | -304.2248 |  | 326.6718
321.9458 | 445.1211 | -304.6968 |  | 327.8624
322.4445 | 445.8107 | -305.1689 |  | 329.0525
322.9433 | 446.5003 | -305.6409 |  | 330.2419
323.442 | 447.1898 | -306.1129 |  | 331.4306
323.9408 | 447.8794 | -306.585 |  | 332.6188
324.4395 | 448.569 | -307.057 |  | 333.8064
324.9383 | 449.2586 | -307.529 |  | 334.9933
325.437 | 449.9481 | -308.0011 |  | 336.1796
325.9358 | 450.6377 | -308.4731 |  | 337.3654
326.4345 | 451.3273 | -308.9451 |  | 338.5506
326.9333 | 452.0169 | -309.4172 |  | 339.7351
327.432 | 452.7064 | -309.8892 |  | 340.9191
327.9308 | 453.396 | -310.3612 |  | 342.1025
328.4296 | 454.0856 | -310.8333 |  | 343.2854
328.9283 | 454.7752 | -311.3053 |  | 344.4677
329.4271 | 455.4647 | -311.7773 |  | 345.6494
329.9258 | 456.1543 | -312.2493 |  | 346.8305
330.4246 | 456.8439 | -312.7214 |  | 348.0112
330.9233 | 457.5335 | -313.1934 |  | 349.1912
331.4221 | 458.223 | -313.6654 |  | 350.3707
331.9208 | 458.9126 | -314.1375 |  | 351.5497
332.4196 | 459.6022 | -314.6095 |  | 352.7282
332.9183 | 460.2918 | -315.0815 |  | 353.9061
333.4171 | 460.9813 | -315.5536 |  | 355.0835
333.9158 | 461.6709 | -316.0256 |  | 356.2604
334.4146 | 462.3605 | -316.4976 |  | 357.4368
334.9133 | 463.0501 | -316.9697
335.4121 | 463.7396 | -317.4417
335.9108 | 464.4292 | -317.9137
336.4096 | 465.1188 | -318.3858
336.9084 | 465.8084 | -318.8578
337.4071 | 466.4979 | -319.3298
337.9059 | 467.1875 | -319.8019
338.4046 | 467.8771 | -320.2739
338.9034 | 468.5667 | -320.7459
339.4021 | 469.2562 | -321.2179
339.9009 | 469.9458 | -321.69
340.3996 | 470.6354 | -322.162
340.8984 | 471.325 | -322.634
341.3971 | 472.0145 | -323.1061
341.8959 | 472.7041 | -323.5781
342.3946 | 473.3937 | -324.0501
342.8934 | 474.0832 | -324.5222
343.3921 | 474.7728 | -324.9942
343.8909 | 475.4624 | -325.4662
344.3897 | 476.152 | -325.9383
344.8884 | 476.8415 | -326.4103
345.3872 | 477.5311 | -326.8823
345.8859 | 478.2207 | -327.3544
346.3847 | 478.9103 | -327.8264
346.8834 | 479.5998 | -328.2984
347.3822 | 480.2894 | -328.7704
347.8809 | 480.979 | -329.2425
348.3797 | 481.6686 | -329.7145
348.8784 | 482.3581 | -330.1865
349.3772 | 483.0477 | -330.6586
349.8759 | 483.7373 | -331.1306
350.3747 | 484.4269 | -331.6026
350.8734 | 485.1164 | -332.0747
351.3722 | 485.806 | -332.5467
351.8709 | 486.4956 | -333.0187
352.3697 | 487.1852 | -333.4908
352.8685 | 487.8747 | -333.9628
353.3672 | 488.5643 | -334.4348
353.866 | 489.2539 | -334.9069
354.3647 | 489.9435 | -335.3789
354.8635 | 490.633 | -335.8509
355.3622 | 491.3226 | -336.3229
355.861 | 492.0122 | -336.795
356.3597 | 492.7018 | -337.267
356.8585 | 493.3913 | -337.739
357.3572 | 494.0809 | -338.2111
357.856 | 494.7705 | -338.6831
358.3547 | 495.4601 | -339.1551
358.8535 | 496.1496 | -339.6272
359.3522 | 496.8392 | -340.0992
359.851 | 497.5288 | -340.5712
360.3498 | 498.2184 | -341.0433
360.8485 | 498.9079 | -341.5153
361.3473 | 499.5975 | -341.9873
361.846 | 500.2871 | -342.4594
362.3448 | 500.9767 | -342.9314
362.8435 | 501.6662 | -343.4034
363.3423 | 502.3558 | -343.8755
363.841 | 503.0454 | -344.3475
364.3398 | 503.7349 | -344.8195
364.8385 | 504.4245 | -345.2915
365.3373 | 505.1141 | -345.7636
365.836 | 505.8037 | -346.2356
366.3348 | 506.4932 | -346.7076
366.8335 | 507.1828 | -347.1797
367.3323 | 507.8724 | -347.6517
367.831 | 508.562 | -348.1237
368.3298 | 509.2515 | -348.5958
368.8286 | 509.9411 | -349.0678
369.3273 | 510.6307 | -349.5398
369.8261 | 511.3203 | -350.0119
370.3248 | 512.0098 | -350.4839
370.8236 | 512.6994 | -350.9559
371.3223 | 513.389 | -351.428
371.8211 | 514.0786 | -351.9
372.3198 | 514.7681 | -352.372
372.8186 | 515.4577 | -352.844
373.3173 | 516.1473 | -353.3161
373.8161 | 516.8369 | -353.7881
374.3148 | 517.5264 | -354.2601
374.8136 | 518.216 | -354.7322
375.3123 | 518.9056 | -355.2042
375.8111 | 519.5952 | -355.6762
376.3099 | 520.2847 | -356.1483
376.8086 | 520.9743 | -356.6203
377.3074 | 521.6639 | -357.0923
377.8061 | 522.3535 | -357.5644
378.3049 | 523.043 | -358.0364
378.8036 | 523.7326 | -358.5084
379.3024 | 524.4222 | -358.9805
379.8011 | 525.1118 | -359.4525
380.2999 | 525.8013 | -359.9245
380.7986 | 526.4909 | -360.3965
381.2974 | 527.1805 | -360.8686
381.7961 | 527.8701 | -361.3406
382.2949 | 528.5596 | -361.8126
382.7936 | 529.2492 | -362.2847
383.2924 | 529.9388 | -362.7567
383.7911 | 530.6283 | -363.2287
384.2899 | 531.3179 | -363.7008
384.7887 | 532.0075 | -364.1728
385.2874 | 532.6971 | -364.6448
385.7862 | 533.3866 | -365.1169
386.2849 | 534.0762 | -365.5889
386.7837 | 534.7658 | -366.0609
387.2824 | 535.4554 | -366.533
387.7812 | 536.1449 | -367.005
388.2799 | 536.8345 | -367.477
388.7787 | 537.5241 | -367.9491
389.2774 | 538.2137 | -368.4211
389.7762 | 538.9032 | -368.8931
390.2749 | 539.5928 | -369.3651
390.7737 | 540.2824 | -369.8372
391.2724 | 540.972 | -370.3092
391.7712 | 541.6615 | -370.7812
392.27 | 542.3511 | -371.2533
392.7687 | 543.0407 | -371.7253
393.2675 | 543.7303 | -372.1973
393.7662 | 544.4198 | -372.6694
394.265 | 545.1094 | -373.1414
394.7637 | 545.799 | -373.6134
395.2625 | 546.4886 | -374.0855
395.7612 | 547.1781 | -374.5575
396.26 | 547.8677 | -375.0295
396.7587 | 548.5573 | -375.5016
397.2575 | 549.2469 | -375.9736
397.7562 | 549.9364 | -376.4456
398.255 | 550.626 | -376.9176
398.7537 | 551.3156 | -377.3897
399.2525 | 552.0052 | -377.8617
399.7512 | 552.6947 | -378.3337
400.25 | 553.3843 | -378.8058
400.7488 | 554.0739 | -379.2778
401.2475 | 554.7635 | -379.7498
401.7463 | 555.453 | -380.2219
402.245 | 556.1426 | -380.6939
402.7438 | 556.8322 | -381.1659
403.2425 | 557.5217 | -381.638
403.7413 | 558.2113 | -382.11
404.24 | 558.9009 | -382.582
404.7388 | 559.5905 | -383.0541
405.2375 | 560.28 | -383.5261
405.7363 | 560.9696 | -383.9981
406.235 | 561.6592 | -384.4702
406.7338 | 562.3488 | -384.9422
407.2325 | 563.0383 | -385.4142
407.7313 | 563.7279 | -385.8862
408.23 | 564.4175 | -386.3583
408.7288 | 565.1071 | -386.8303
409.2276 | 565.7966 | -387.3023
409.7263 | 566.4862 | -387.7744
410.2251 | 567.1758 | -388.2464
410.7238 | 567.8654 | -388.7184
411.2226 | 568.5549 | -389.1905
411.7213 | 569.2445 | -389.6625
412.2201 | 569.9341 | -390.1345
412.7188 | 570.6237 | -390.6066
413.2176 | 571.3132 | -391.0786
413.7163 | 572.0028 | -391.5506
414.2151 | 572.6924 | -392.0227
414.7138 | 573.382 | -392.4947
415.2126 | 574.0715 | -392.9667
415.7113 | 574.7611 | -393.4387
416.2101 | 575.4507 | -393.9108
416.7089 | 576.1403 | -394.3828
417.2076 | 576.8298 | -394.8548
417.7064 | 577.5194 | -395.3269
418.2051 | 578.209 | -395.7989
418.7039 | 578.8986 | -396.2709
419.2026 | 579.5881 | -396.743
419.7014 | 580.2777 | -397.215
420.2001 | 580.9673 | -397.687
420.6989 | 581.6569 | -398.1591
421.1976 | 582.3464 | -398.6311
421.6964 | 583.036 | -399.1031
422.1951 | 583.7256 | -399.5752
422.6939 | 584.4152 | -400.0472
423.1926 | 585.1047 | -400.5192
423.6914 | 585.7943 | -400.9912
424.1901 | 586.4839 | -401.4633
424.6889 | 587.1734 | -401.9353
425.1877 | 587.863 | -402.4073
425.6864 | 588.5526 | -402.8794
426.1852 | 589.2422 | -403.3514
426.6839 | 589.9317 | -403.8234
427.1827 | 590.6213 | -404.2955
427.6814 | 591.3109 | -404.7675
428.1802 | 592.0005 | -405.2395
428.6789 | 592.69 | -405.7116
429.1777 | 593.3796 | -406.1836
429.6764 | 594.0692 | -406.6556
430.1752 | 594.7588 | -407.1277
430.6739 | 595.4483 | -407.5997
431.1727 | 596.1379 | -408.0717
431.6714 | 596.8275 | -408.5438
432.1702 | 597.5171 | -409.0158
432.669 | 598.2066 | -409.4878
433.1677 | 598.8962 | -409.9598